## Odsavače par MORA
GORENJE, spol.s r.o., obchodní skupina MORA, Vyskočilova 1461/2A, 140 00 Praha 4
Asistenční linka: 800 105 505 Internet: www.mora.cz
CENÍK ODSAVAČŮ PAR MORA
platný pro Českou republiku od 1.9. 2022
| SAP kód | Typ výrobku 2022 | Běžná | RP | Popis výrobku | EAN kód | Váha výrobku netto [kg] | Váha výrobku brutto [kg] | Šířka s obalem [mm] | Výška s obalem [mm] | Hloubka s obalem [mm] | Objem (dm3) | Celní kód výrobku | Zěmě původu
|  |  | cena | poplatek
|  |  | s DPH | s DPH
Odsavače par - pod kuchyňskou linku (OP)
| 733514 | OP 530 W | 1790 | 16 | Odsavač par, Bílé provedení, 7 odtahů, 3 rychlosti výkonu, výkon odsavače 183 m3/h, LED osvětlení 1x 4 W, přední skleněná lišta, odtah boční levý a pravý, zadní střední, zadní levý a pravý ø 100 mm nebo recirkulace, horní odtah ø 120 mm, hlučnost: 63 dB(A), zpětná klapka, energetická třída C, elektrické napětí: 230 V, šířka: 50 cm | 3838782183195 | 5.5 | 7 | 540 | 175 | 550 | 51.975 | 84146000 | PL
| 733550 | OP 630 W | 1790 | 16 | Odsavač par, Bílé provedení, 7 odtahů, 3 rychlosti výkonu, výkon odsavače 183 m3/h, LED osvětlení 1x 4 W, přední skleněná lišta, odtah boční levý a pravý, zadní střední, zadní levý a pravý ø 100 mm nebo recirkulace, horní odtah ø 120 mm, hlučnost: 63 dB(A), zpětná klapka, energetická třída C, elektrické napětí: 230 V, šířka: 60 cm | 3838782183966 | 5.5 | 7 | 630 | 175 | 550 | 60.6375 | 84146000 | PL
| 733515 | OP 530 X | 1790 | 16 | Odsavač par, střibrný, 7 odtahů, 3 rychlosti výkonu, výkon odsavače 183 m3/h, LED osvětlení 1x 4 W, přední skleněná lišta, odtah boční levý a pravý, zadní střední, zadní levý a pravý ø 100 mm nebo recirkulace, horní odtah ø 120 mm, hlučnost: 63 dB(A), zpětná klapka, energetická třída C, elektrické napětí: 230 V, šířka: 50 cm | 3838782183201 | 5.5 | 7 | 630 | 175 | 550 | 60.6375 | 84146000 | PL
| 733513 | OP 630 X | 1790 | 16 | Odsavač par, střibrný, 7 odtahů, 3 rychlosti výkonu, výkon odsavače 183 m3/h, LED osvětlení 1x 4 W, přední skleněná lišta, odtah boční levý a pravý, zadní střední, zadní levý a pravý ø 100 mm nebo recirkulace, horní odtah ø 120 mm, hlučnost: 63 dB(A), zpětná klapka, energetická třída C, elektrické napětí: 230 V, šířka: 60 cm | 3838782183188 | 5.5 | 7 | 630 | 175 | 550 | 60.6375 | 84146000 | PL
P | 733543 | OP 540 W | 1990 | 16 | Odsavač par, Bílé provedení, 7 odtahů, 3 rychlosti výkonu, výkon odsavače 178 m3/h, LED osvětlení 1x 4 W, přední skleněná lišta, odtah boční levý a pravý, zadní střední, zadní levý a pravý ø 100 mm nebo recirkulace, horní odtah ø 120 mm, hlučnost: 63 dB(A), zpětná klapka, energetická třída C, elektrické napětí: 230 V, šířka: 50 cm | 3838782183874 | 5.5 | 7 | 540 | 175 | 550 | 51.975 | 84146000 | PL
P | 733417 | OP 640 W | 1990 | 16 | Odsavač par, Bílé provedení, 7 odtahů, 3 rychlosti výkonu, výkon odsavače 175 m3/h, LED osvětlení 1x 4 W, přední skleněná lišta, odtah boční levý a pravý, zadní střední, zadní levý a pravý ø 100 mm nebo recirkulace, horní odtah ø 120 mm, hlučnost: 63 dB(A), zpětná klapka, energetická třída C, elektrické napětí: 230 V, šířka: 60 cm | 3838782180378 | 5.5 | 7 | 630 | 175 | 550 | 60.6375 | 84146000 | PL
P | 733545 | OP 640 S | 1990 | 16 | Odsavač par, Stříbrné provedení, 7 odtahů, 3 rychlosti výkonu, výkon odsavače 175 m3/h, LED osvětlení 1x 4 W, přední skleněná lišta, odtah boční levý a pravý, zadní střední, zadní levý a pravý ø 100 mm nebo recirkulace, horní odtah ø 120 mm, hlučnost: 63 dB(A), zpětná klapka, energetická třída C, elektrické napětí: 230 V, šířka: 60 cm | 3838782183898 | 5.5 | 7 | 630 | 175 | 550 | 60.6375 | 84146000 | PL
P | 733547 | OP 540 X | 2990 | 16 | Odsavač par, Nerez, 7 odtahů, 3 rychlosti výkonu, výkon odsavače 175 m3/h, LED osvětlení 1x 4 W, přední skleněná lišta, odtah boční levý a pravý, zadní střední, zadní levý a pravý ø 100 mm nebo recirkulace, horní odtah ø 120 mm, hlučnost: 63 dB(A), zpětná klapka, energetická třída C, elektrické napětí: 230 V, šířka: 50 cm | 3838782183911 | 5.5 | 7 | 540 | 175 | 550 | 51.975 | 84146000 | PL
P | 733541 | OP 640 X | 2990 | 16 | Odsavač par, Nerez, 7 odtahů, 3 rychlosti výkonu, výkon odsavače 175 m3/h, LED osvětlení 1x 4 W, přední skleněná lišta, odtah boční levý a pravý, zadní střední, zadní levý a pravý ø 100 mm nebo recirkulace, horní odtah ø 120 mm, hlučnost: 63 dB(A), zpětná klapka, energetická třída C, elektrické napětí: 230 V, šířka: 60 cm | 3838782183836 | 5.5 | 7 | 630 | 175 | 550 | 60.6375 | 84146000 | PL
P | 733520 | OP 642 W | 2990 | 16 | Odsavač par, Bílé provedení, 3 rychlosti výkonu, tlačítkové ovládání, výkon 265 m3/h, LED osvětlení 1x 4 W, hlučnost: 67 dB(A), možnost recirkulace, hliníkové omyvatelné filtry proti mastnotám, odtah dozadu 100 mm, horní odtah ø 150 mm, zpětná klapka, energetická třída C, šířka: 60 cm | 3838782184055 | 6 | 7 | 630 | 175 | 550 | 60.6375 | 84146000 | PL
P | 733519 | OP 642 X | 3490 | 16 | Odsavač par, Nerez, 3 rychlosti výkonu, tlačítkové ovládání, výkon 265 m3/h, LED osvětlení 1x 4 W, hlučnost: 67 dB(A), možnost recirkulace, hliníkové omyvatelné filtry proti mastnotám, odtah dozadu 100 mm, horní odtah ø 150 mm, zpětná klapka, energetická třída C, šířka: 60 cm | 3838782184048 | 6 | 7 | 630 | 175 | 550 | 60.6375 | 84146000 | PL
M | 733518 | OP 531 W | 1790 | 16 | Odsavač par, Bílé provedení, 7 odtahů, 3 rychlosti výkonu, výkon odsavače 175 m3/h, LED osvětlení 1x 4 W, přední skleněná lišta, odtah boční levý a pravý, zadní střední, zadní levý a pravý ø 100 mm nebo recirkulace, horní odtah ø 120 mm, hlučnost: 63 dB(A), zpětná klapka, energetická třída C, elektrické napětí: 230 V, šířka: 50 cm | 3838782184031 | 5.5 | 7 | 540 | 175 | 550 | 51.975 | 84146000 | PL
M | 733517 | OP 631 W | 1790 | 16 | Odsavač par, Bílé provedení, 7 odtahů, 3 rychlosti výkonu, výkon odsavače 175 m3/h, LED osvětlení 1x 4 W, přední skleněná lišta, odtah boční levý a pravý, zadní střední, zadní levý a pravý ø 100 mm nebo recirkulace, horní odtah ø 120 mm, hlučnost: 63 dB(A), zpětná klapka, energetická třída C, elektrické napětí: 230 V, šířka: 60 cm | 3838782184024 | 5.5 | 7 | 630 | 175 | 550 | 60.6375 | 84146000 | PL
M | 733548 | OP 632 X | 1990 | 16 | Odsavač par, Nerez, 3 rychlosti výkonu, výkon odsavače 175 m3/h, LED osvětlení 1x 4 W, přední skleněná lišta, horní odtah ø 120 mm, hlučnost: 63 dB(A), zpětná klapka, energetická třída C, elektrické napětí: 230 V, šířka: 60 cm | 3838782183928 | 5.5 | 7 | 630 | 175 | 550 | 60.6375 | 84146000 | PL
M | 733544 | OP 532 W | 1390 | 16 | Odsavač par, Bílé provedení, 3 rychlosti výkonu, výkon odsavače 175 m3/h, LED osvětlení 1x 4 W, přední skleněná lišta, horní odtah ø 120 mm, hlučnost: 63 dB(A), zpětná klapka, energetická třída C, elektrické napětí: 230 V, šířka: 50 cm | 3838782183881 | 5.5 | 7 | 540 | 175 | 550 | 51.975 | 84146000 | PL
M | 733542 | OP 632 W | 1390 | 16 | Odsavač par, Bílé provedení, 3 rychlosti výkonu, výkon odsavače 175 m3/h, LED osvětlení 1x 4 W, přední skleněná lišta, horní odtah ø 120 mm, hlučnost: 63 dB(A), zpětná klapka, energetická třída C, elektrické napětí: 230 V, šířka: 60 cm | 3838782183867 | 5.5 | 7 | 630 | 175 | 550 | 60.6375 | 84146000 | PL
Vestavné odsavače par (OT)
| 733424 | OT 651 W | 2290 | 16 | Vestavný odsavač par, Bíla barva, 3 rychlosti výkonu, tlačítkové ovládání, výkon odsavače 304 m3/h, 2x LED osvětlení 6W, hlučnost 62 dB(A), hliníkové omyvatelné filtry proti mastnotám, horní odtah 120 mm, zpětná klapka, možnost recirkulace, energetická třída D, elektrické napětí 230 V, šířka 60 cm | 3838782180637 | 5.5 | 7 | 655 | 220 | 370 | 53.317 | 84146000 | IT
| 733423 | OT 651 X | 2290 | 16 | Vestavný odsavač par, Nerez, 3 rychlosti výkonu, tlačítkové ovládání, výkon odsavače 304 m3/h, 2x LED osvětlení 6W, hlučnost 62 dB(A), hliníkové omyvatelné filtry proti mastnotám, horní odtah 120 mm, zpětná klapka, možnost recirkulace, energetická třída D, elektrické napětí 230 V, šířka 60 cm | 3838782180620 | 5.5 | 7 | 655 | 220 | 370 | 53.317 | 84146000 | IT
| 733426 | OT 651 GX | 3490 | 16 | Vestavný odsavač par, Černé sklo + nerez, 3 rychlosti výkonu, tlačítkové ovládání, výkon odsavače 304 m3/h, 2x LED osvětlení 5W, hlučnost 62 dB(A), hliníkové omyvatelné filtry proti mastnotám, horní odtah 120 mm, zpětná klapka, možnost recirkulace, energetická třída C, elektrické napětí 230 V, šířka 60 cm | 3838782180651 | 8.5 | 10 | 650 | 365 | 380 | 90.155 | 84146000 | PL
P | 671631 | OT 611 X | 3990 | 16 | Vestavný odsavač par, Nerez, 3 rychlosti výkonu, posuvné ovládání, výkon odsavače max. 639 m3/h, 2x LED osvětlení 6W, hlučnost 67 dB(A), kovové filtry proti mastnotám, horní odtah 150 mm, zpětná klapka, možnost recirkulace, energetická třída B, elektrické napětí 230 V, šířka 60 cm | 3838782066597 | 8.5 | 10.4 | 670 | 389 | 404 | 105.2945 | 84146000 | IT
P | 671712 | OT 911 X | 4990 | 16 | Vestavný odsavač par, Nerez, 3 rychlosti výkonu, posuvné ovládání, výkon odsavače max. 647 m3/h, 2x LED osvětlení 6W, hlučnost 68 dB(A), kovové filtry proti mastnotám, horní odtah 150 mm, zpětná klapka, možnost recirkulace, energetická třída C, elektrické napětí 230 V, šířka 90 cm | 3838782066603 | 13.3 | 14.9 | 990 | 381 | 292 | 110.1395 | 84146000 | PL
P | 733425 | OT 652 MX | 3990 | 16 | Vestavný odsavač par, Černé sklo + nerez, 3 rychlosti výkonu, tlačítkové ovládání, výkon odsavače 304 m3/h, 2x LED osvětlení 5W, hlučnost 62 dB(A), hliníkové omyvatelné filtry proti mastnotám, horní odtah 120 mm, zpětná klapka, možnost recirkulace, energetická třída C, elektrické napětí 230 V, šířka 60 cm | 3838782180644 | 8.5 | 10 | 650 | 365 | 380 | 90.155 | 84146000 | IT
Integrovaný odsavač par (OI)
P | 737521 | OI 661 X | 2990 | 16 | Vestavný odsavač par, integrovaný, 3 rychlosti výkonu, ovládání knoflíky, výkon odsavače max. 370 m3/h, osvětlení 2x 6 W, hlučnost 67 dB(A), kovové filtry proti mastnotám, horní odtah 120 mm, možnost recirkulace, energetická třída D, elektrické napětí 230 V, šířka 53,4 cm | 3838782460913 | 4.8 | 5.9 | 580 | 240 | 324 | 45.1008 | 84146000 | IT
Komínové odsavače par (OK)
| 733419 | OK 623 X | 2290 | 16 | Komínový odsavač par, Nerez, 3 rychlosti výkonu, posuvné ovládání, maximální výkon odsavače 392m3/h, LED osvětlení 1x 3W, maximální hlučnost: 61 dB(A), hliníkové omyvatelné filtry proti mastnotám, horní odtah 150 mm, zpětná klapka, možnost recirkulace, energetická třída D, elektrické napětí: 230 V, šířka: 60 cm | 3838782180385 | 5.6 | 8 | 670 | 540 | 320 | 115.776 | 84146000 | PL
P | 733420 | OK 643 X | 2990 | 16 | Komínový odsavač par, Nerez, 3 rychlosti výkonu, tlačítkové ovládání, maximální výkon odsavače 392 m3/h, LED osvětlení 1x 3W, maximální hlučnost: 61 dB(A), hliníkové omyvatelné filtry proti mastnotám, horní odtah 150 mm, zpětná klapka, možnost recirkulace, energetická třída D, elektrické napětí: 230 V, šířka: 60 cm | 3838782180392 | 6.7 | 8.7 | 670 | 540 | 320 | 115.776 | 84146000 | PL
P | 733421 | OK 643 W | 2990 | 16 | Komínový odsavač par, Bílé provedení, 3 rychlosti výkonu, tlačítkové ovládání, maximální výkon odsavače 392 m3/h, LED osvětlení 1x 3W, maximální hlučnost: 61 dB(A), hliníkové omyvatelné filtry proti mastnotám, horní odtah 150 mm, zpětná klapka, možnost recirkulace, energetická třída D, elektrické napětí: 230 V, šířka: 60 cm | 3838782180408 | 6.8 | 8.5 | 670 | 540 | 320 | 115.776 | 84146000 | PL
P | 459112 | OK 634 X | 3990 | 16 | komínový odsavač, nerez, šířka 60 cm, 3 rychlosti výkonu, tlačítkové ovládání, maximální výkon 559m3/hod., halogenové osvětlení 2 x 28 W, maximální hlučnost: 67 dB, kovové filtry, horní odtah 150 mm, zpětná klapka, možnost recirkulace | 3838942372285 | 5.8 | 8.2 | 670 | 540 | 320 | 115.776 | 84146000 | PL
| 736208 | OVG 648 GB | 4490 | 16 | Komínový odsavač par, černé sklo, 3 rychlosti odsávání, tlačítkové ovládání, perimetrické odsávání, maximální výkon odsavače 430 m³/h, LED osvětlení 1x, kovové filtry proti mastnotám s polyuretánovou pěnou, zpětná klapka, energetická třída B, maximální hlučnost 61 dB, horní odtah 150 mm, elektrické napětí 230 V, šířka 60 cm | 3838782419683 | 12, 4 | 14.5 | 660 | 465 | 395 | 121.2255 | 8414600000 | CN
| 736207 | OV 648 GBX | 4490 | 16 | Komínový odsavač par, nerez + černé sklo, 3 rychlosti odsávání, perimetrické odsávání, tlačítkové ovládání, maximální výkon odsavače 430 m³/h, LED osvětlení 1x, kovové filtry proti mastnotám s polyuretánovou pěnou, zpětná klapka, energetická třída B, maximální hlučnost 61 dB, horní odtah 150 mm, elektrické napětí 230 V, šířka 60 cm | 3838782419676 | 12, 4 | 14.5 | 660 | 465 | 395 | 121.2255 | 8414600000 | CN
| 459114 | OK 935 X | 4990 | 16 | Komínový odsavač, nerez, šířka 90 cm, 3 rychlosti výkonu, tlačítkové ovládání, maximální výkon 581m3/hod., halogenové osvětlení 2 x 20 W, maximální hlučnost: 67 dB, kovové filtry, horní odtah 150 mm, zpětná klapka, možnost recirkulace | 3838942372681 | 12.9 | 19.4 | 980 | 575 | 435 | 245.1225 | 84146000 | PL
P | 736210 | OV 686 GW | 6990 | 16 | Komínový odsavač par, bílé sklo + nerez, 3 rychlosti odsávání, perimetrické odsávání, tlačítkové ovládání, maximální výkon odsavače 608 m³/h, LED osvětlení 1x, kovové filtry proti mastnotám s polyuretánovou pěnou, zpětná klapka, energetická třída B, maximální hlučnost 63 dB, horní odtah 150 mm, elektrické napětí 230 V, šířka 60 cm | 3838782419706 | 12, 5 | 14, 84 | 660 | 545 | 395 | 142.0815 | 8414600000 | CN
P | 736209 | OV 686 GBX | 6990 | 16 | Komínový odsavač par, černé sklo + nerez, 3 rychlosti odsávání, perimetrické odsávání, tlačítkové ovládání, maximální výkon odsavače 608 m³/h, LED osvětlení 1x, kovové filtry proti mastnotám s polyuretánovou pěnou, zpětná klapka, energetická třída B, maximální hlučnost 63 dB, horní odtah 150 mm, elektrické napětí 230 V, šířka 60 cm | 3838782419690 | 12, 5 | 14, 84 | 660 | 545 | 395 | 142.0815 | 8414600000 | CN
P | 736251 | OV 981 GBX | 7990 | 16 | Komínový odsavač par, černé sklo, 3 rychlosti výkonu, dotekové ovládání, perimetrické odsávání, výkon odsavače 608 m3/h, 1x LED osvětlení 3W, hlučnost 63dB(A), kovový filtr proti mastnotám s polyuretánovou pěnou, možnost recirkulace, horní odtah 150 mm, zpětná klapka, energetická třída B, šířka 90 cm | 3838782420511 | 14, 6 | 18, 28 | 990 | 545 | 400 | 215.82 | 8414600000 | CN
P | 736197 | OK 697 GX | 6990 | 16 | Komínový odsavač par, Nerez + černé sklo, 3 rychlosti výkonu, dotekové ovládání, maximální výkon odsavače 695 m³/h, LED osvětlení 2x, kovové filtry proti mastnotám, zpětná klapka, možnost recirkulace, energetická třída: C, maximální hlučnost: 69 dB, horní odtah: 150 mm, elektrické napětí: 230 V, šířka: 60 cm | 3838782418105 | 14.5 | 15.7 | 700 | 460 | 630 | 202.86 | 84146000 | PL
P | 737903 | OK 997 GX | 7990 | 16 | Komínový odsavač par, Nerez + černé sklo, 3 rychlosti výkonu, dotekové ovládání, maximální výkon odsavače 695 m³/h, LED osvětlení 2x, kovové filtry proti mastnotám, zpětná klapka, možnost recirkulace, energetická třída: C, maximální hlučnost: 66 dB, horní odtah: 150 mm, elektrické napětí: 230 V, šířka: 90 cm | 3838782471803 | 16.2 | 17.8 | 970 | 460 | 620 | 276.644 | 84146000 | PL
Ostrůvkové odsavače par (OO)
P | 459125 | OO 963 X | 11990 | 16 | ostrůvkový komínový odsavač, nerez, šířka 90 cm, 4 rychlosti výkonu, tlačítkové ovládání, maximální výkon 694 m3/hod., LED osvětlení 4 x, maximální hlučnost: 62 dB, kovové filtry, horní odtah 150 mm, zpětná klapka, možnost recirkulace | 3838942373053 | 25.4 | 31.1 | 1000 | 400 | 765 | 306 | 84146000 | PL
Příslušenství k odsavačům par
Uhlíkové filtry k OP
| 851656 | UF UNI 300x520 | 196 | 0 | K odsavačům: 5701, 5710, 5717, 5702, 5711, 5722, OP 510, 610, 520, 620, 521, 621, 512, 612, 622, OP 530, 630, 531, 631, 540, 640, 532, 632, 642 | 8590371072963
| 180178 | UF 220 x 225 | 490 | 0 | K odsavačům: OK 633 OX (potřeba 2ks), OV 633 GX, OO 963 G (potřeba 2ks), OV 637 GX, OV 643 GX, OV 647 GX | 3838942394560
| 182183 | UF 230 x 281 | 490 | 0 | K odsavačům: OO 963 X (potřeba 3ks), OK 637 X / 736198 (potřeba 2ks), OK 637 G / 736199 (potřeba 1ks), OK 697 GX / 736197 (potřeba 2ks), OK 997 GX / 737903 (potřeba 3ks) | 3838942400070
| 315275 | UF 270 x 250 | 490 | 0 | K odsavačům: OK 635 G, OK 935 G, OV 685 GW, OV 685 GB, OK 673 GX (potřeba 2ks), OK 973 GX (potřeba 3ks), OK 673 GB (potřeba 2ks), OK 673 GW (potřeba 2ks) OK 648 G | 3838942682520
| 197465 | UF 225 x 210 | 490 | 0 | K odsavačům: 5726, 5727 (potřeba 1ks), OK 631 GX, OK 931 GX, OK 632 X, OK 932 X, OK635X (potřeba 2ks), OK935X (potřeba 3ks),OK 635 GX (potřeba 2ks), OK 935 GX (potřeba 3ks) | 3838942435737
| 665732 | 665732 | 490 | 0 | K odsavačům: OK 638 G, OK 647 G, OK 637 X / 624919 , OK 637 G / 624801, OK 697 GX / 624917, OK 997 GX / 624916 | 3838782064364
| 688572 | 688572 | 780 | 0 | K odsavačům: OT 611 X, OT 911 X (potřeba 2ks/ v balení 2ks) | 3838782096921
| 273829 | UF Ø150 x 55 | 690 | 0 | K odsavačům: 5728 (potřeba 2ks / v balení 2ks), OK 620 (potřeba 2ks / v balení 2ks), OK 920 (potřeba 2ks / v balení 2ks), OK 613 X (potřeba 2ks / v balení 2ks), OK 633 X (potřeba 2ks / v balení 2ks),OK 633 W (potřeba 2ks / v balení 2ks), OK 933 X (potřeba 2ks / v balení 2ks), OK 634 X (potřeba 2ks / v balení 2ks), OK 623 X (potřeba 2ks / v balení 2ks), OK 643 X (potřeba 2ks / v balení 2ks),OK 643 W (potřeba 2ks / v balení 2ks), OK 943 X (potřeba 2ks / v balení 2ks) | 3838942604256
| 851650 | UF 225 x 200 | 290 | 0 | K odsavačům: 5703, 5712, OO 930 GX | 8590371072871
| 851652 | UF 230 x 280 | 290 | 0 | K odsavačům: 5704.0090, 5705, 5707, 5713, 5714, 5720, 5721, OK 981 X, OO 930 X, OK 980 X, OK 680 GX, | 8590371072888
| 851651 | UF 250 x 230 | 290 | 0 | K odsavačům: 5704.1071 a 5704.0071, OK 611 W, | 8590371072895
| 851653 | UF 300 x 280 | 490 | 0 | K odsavačům: 5706, 5724, 5725, OK 636 G | 8590371072901
| 416912 | UF 632 | 780 | 0 | K odsavačům: OT 631 W (potřeba 2ks / v balení 2ks), OT 631 X (potřeba 2ks / v balení 2ks), OT 631 GX (potřeba 2ks / v balení 2ks), OT 632 MX (potřeba 2ks / v balení 2ks), OT 651 W (potřeba 2ks / v balení 2ks), OT 651 X (potřeba 2ks / v balení 2ks), OT 651 GX (potřeba 2ks / v balení 2ks), OT 652 MX (potřeba 2ks / v balení 2ks) OI 661 X (potreba 2ks / v balení 2ks) | 3838942915833
| 808996 | 808996 | 490 | 0 | K odsavačům: OV 686 GW (potřeba 2ks / v balení 2ks), OV 686 GBX (potřeba 2ks / v balení 2ks), OV 981 GBX (potřeba 2ks / v balení 2ks) | 3838782391941
| 784407 | 784407 | 290 | 0 | K odsavačům: OVG 648 GB, OV 648 GBX | 3838782180743
| 841888 | UF 5709 | 290 | 0 | K odsavači 5709-CLASSIC | 8590371071034
| 240745 | UF 5723 | 290 | 0 | K odsavačům: 5723, OK 610 | 3838942513411
| 851654 | UF 180 x 310 | 290 | 0 | K odsavačům: 5715, 5716 (nahrazuje původní UF 5715) | 8590371073083
| 851655 | UF 485 x 170 | 290 | 0 | K odsavačům: 5718 (nahrazuje původní UF 5718),OT 650 X, OT 670 X | 8590371072918
| 258691 | UF 5729, 5732 | 290 | 0 | K odsavačům: 5729, 5732 (potřeba 2ks), nové: OT 610, OT 910 | 3838942557477
| 110575 | UF 5708 | 290 | 0 | K odsavačům: 5730 (potřeba 2ks), OT 630 GX | 3838942216619
| 646780 | 646780 | 390 | 0 | K odsavačům VO 263 | 3838786467802
| 182192 | UF 5733 | 390 | 0 | K odsavačům: 5733 (potřeba 2ks / v balení 2ks), OK 630 GX (potřeba 2ks / v balení 2ks), OK 930 GX (potřeba 2ks / v balení 2ks) | 3838942399886
| 330276 | 330276 | 990 | 0 | Recirkulační sada k odsavačům: 5734, 5735, nové: OV 680, OV 880 (obsahuje 2x filtr, 2x spona, 1x hadice, 1x rozdělovač) | 8590371066368
| 316022 | UF 5734 | 490 | 0 | K odsavačům: 5734, 5735, OV 680, OV 880 (sada obsahuje 1ks filtru) | 3838942720420
| 646779 | UF 6801 | 290 | 0 | K odsavačům: 6801, OP 511, OP 611 | 3838786467796
| 841902 | UF 6803 | 673 | 0 | uhlíkový filtr k odsavači 6803, sada - 2 kusy | 8590371027826
| 841903 | UF 6811 | 290 | 0 | uhlíkový filtr k odsavači 6811 a 6805 | 8590371027833
Filtry proti mastnotám k OP (tukové)
| 841876 | FPM UNI | 99 | 0 | univerzální - látkový, pro modely 5701, 5711, 6801, 6805, 6811, 6800, 5710.1250 (.1270 /.6250 /.6270 /.9250 /.9270), OP 510, 610, 512, 612, 511, 611, 520 W, 620 W, OP 530, 630, 532, 632, 531 W, 631 W | 8590371072161
| 408445 | FPM 250 x 300 | 490 | 0 | filtr proti mastnotám - kovová kazeta, k odsavači OO 963 X (potřeba 3ks) | 3838942862540
| 331263 | FPM 320 x 300 | 490 | 0 | filtr proti mastnotám - kovová kazeta, k odsavači OK 636 G | 3838942709050
| 434083 | FPM 222,5 x 250 | 490 | 0 | filtr proti mastnotám-kovová kazeta, odsavač OK 633 OX (potřeba 2ks), OV 633 GX, OO 963 G, OV 643 GX | 3838942951817
| 469181 | FPM 270 x 250 | 490 | 0 | filtr proti mastnotám - kovová kazeta, k odsavači OK 973 GX (potřeba 3ks), OK 635 G, OK 935 G, OV 685 GW, OV 685 GB, OK 673 GX (potřeba 2ks), OK 673 GB (potřeba 2ks), OK 673 GW (potřeba 2ks) | 3838942903748
| 469182 | FPM 200 x 330 | 490 | 0 | filtr proti mastnotám - kovová kazeta, k odsavači OO 463 X | 3838942903755
| 507602 | FPM 265 x 305 | 490 | 0 | filtr proti mastnotám - kovová kazeta, k odsavači 5727, 5728, OK 632 X, OK 932 X, OK 620 X, OK 920 X, OK 613 X (potřeba 2ks), OK 633 X (potřeba 2ks), OK 633 W (potřeba 2ks), OK 933 X (potřeba 3ks), OK 634 X (potřeba 2ks), OK 635 X (potřeba 2ks), OK 935 X (potřeba 3ks), OK 635 GX (potřeba 2ks), OK 935 GX (potřeba 3ks), OK 623 X (potřeba 2ks), OK 643 X (potřeba 2ks), OK 643 W (potřeba 2ks), OK 943 X (potřeba 3ks) | 3838785076029
| 184756 | FPM 5724, 5725 | 490 | 0 | filtr proti mastnotám - kovová kazeta, k odsavači 5724, 5725 | 3838942405730
| 193902 | FPM 5726 | 590 | 0 | filtr proti mastnotám - kovová kazeta, k odsavači 5726 (potřeba 1ks), OK 631 GX, OK 931 GX | 3838942426902
| 291291 | 291291 | 650 | 0 | filtr proti mastnotám - kovová kazeta, k odsavači 5729 (potřeba 2ks), OT 610 X | 3838942633218
| 194499 | 194499 | 590 | 0 | filtr proti mastnotám - kovová kazeta, k odsavači 5730 (potřeba 2ks), OT 630 GX | 3838942428647
| 320884 | 320884 | 590 | 0 | filtr proti mastnotám - kovová kazeta, k odsavači VO 263 | 3838942696176
| 415600 | FPM 632 | 690 | 0 | filtr proti mastnotám - kovová kazeta, k odsavači OT 631 W, OT 631 X, OT 631 GX, OT 632 MX, OT 651 W, OT 651 X, OT 651 GX, OT 652 MX | 3838942913686
| 817324 | FPM 817324 | 650 | 0 | filtr proti mastnotám k odsavačům : OV 686 GW, OV 686 GBX, OV 981 GBX, OVG 648 GB, OV 648 GBX | 3838782416712
| 314145 | 314145 | 490 | 0 | filtr proti mastnotám - kovová kazeta, k odsavači 5734, 5735 (potřeba 2ks), OV 680, OV 880 | 3838942715006
| 841869 | 841869 | 340 | 0 | filtr proti mastnotám - kovová kazeta, k odsavači 5733 (potřeba 2ks), OK 630 GX, OK 930 GX | 8590371071027
| 841862 | FPM 5701.5 | 180 | 0 | filtr proti mastnotám kovový, k odsavači 5701 šíře 50 cm, OP 510 W, X, BR, OP 530 W, X | 8590371070198
| 198067 | 198067 | 190 | 0 | filtr proti mastnotám kovový, k odsavači 5701 šíře 60 cm, OP 610 W, X, OP 630 W, X | 3838942437779
| 685939 | 685939 | 490 | 0 | filtr proti mastnotám - kovová kazeta, k odsávači OT 911 X | 3838782090110
| 471918 | 471918 | 490 | 0 | filtr proti mastnotám - kovová kazeta, k odsávači OT 611 X | 3838942005015
| 665076 | 665076 | 490 | 0 | filtr proti mastnotám - kovová kazeta, k odsávači OK 637 X, OK 697 GX, OK 997 GX | 3838782064272
| 469181 | 469181 | 490 | 0 | filtr proti mastnotám - kovová kazeta, k odsávači OK 648 G | 3838942903748
| 442905 | 442905 | 490 | 0 | filtr proti mastnotám - kovová kazeta, k odsávači OK 638 G, OK 647 G, OK 637 G | 3838942982156
| 434083 | 434083 | 490 | 0 | filtr proti mastnotám - kovová kazeta, k odsávači OV 637 GX, OV 647 GX | 3838942951817
| 665077 | 665077 | 490 | 0 | filtr proti mastnotám - kovová kazeta, k odsávači OO 467 X | 3838782064289
| 795027 | 795027 | 590 | 0 | filtr proti mastnotám - kovová kazeta, k odsávači OI 661 X | 3838782326424
| 841864 | FPM 5703 | 650 | 0 | filtr proti mastnotám-kovová kazeta, k odsavači 5703.1070 a 5703.0070 | 8590371070549
| 851664 | FPM 5703.2 | 340 | 0 | filtr proti mastnotám-kovová kazeta, k odsavači 5703.1071 a 5703.0071 (potřeba 2 ks) | 8590371072956
| 851665 | FPM 5704.2 | 340 | 0 | filtr proti mastnotám-kovová kazeta, k odsavači 5704.1071 a 5704.0071 (potřeba 2 ks), OK 611 W | 8590371072994
| 841865 | FPM 5704.6 | 650 | 0 | filtr proti mastnotám-kovová kazeta, k odsavači 5704.1070 a 5704.0070, 5717, OK 612 X | 8590371070556
| 184735 | FPM 5704.9 | 340 | 0 | filtr proti mastnotám-kovová kazeta, k odsavači 5704 (90cm=3ks), 5705 (60cm=2ks) (90cm=3ks), 5707 (2ks), 5720 (3ks), 5721 (2ks), OK 981 X (2ks), OK 980 X (3ks), OK 680 GX (2ks), | 3838942405426
| 841867 | FPM 5706 | 650 | 0 | filtr proti mastnotám kovová kazeta, k odsavači 5706.0060 / 0090 (v odsavači je 1 ks) | 8590371070990
| 841868 | FPM 5708 | 390 | 0 | filtr proti mastnotám kovová kazeta, k odsavači 5708, OT 611 | 8590371071003
| 841869 | FPM 5709 | 340 | 0 | filtr proti mastnotám kovová kazeta, k odsavači 5709-CLASSIC (v odsavači jsou 2 ks) | 8590371071027
| 851659 | FPM 5710 | 690 | 0 | filtr proti mastnotám kovová kazeta - sada 2 ks, k odsavači 5722 a 5710.0370 /.1370 /.6370 /.9370; OP 622, OP 620 X / S / BR, OP 621 W, OP 642, OP 640 X / S / BR, OP 640 W | 8590371071454
| 293337 | FPM 5710.5 | 690 | 0 | filtr proti mastnotám kovová kazeta - sada 2 ks, k odsavači 5710.0350 /.1350 /.6350 /.9350 (starší modely) | 3838942638695
| 841872 | FPM 5712 | 890 | 0 | filtr proti mastnotám kovová kazeta - sada 2 ks, k odsavači 5712, nové: OO 930 GX | 8590371072178
| 841873 | FPM 5714.6 | 650 | 0 | filtr proti mastnotám 1 ks kovová kazeta k odsavači 5713 (3 ks), 5714 (60 cm=1 ks, 90cm=2 ks), OO 930 X (3 ks) | 8590371072215
| 841874 | FPM 5715 | 650 | 0 | filtr proti mastnotám 1 ks kovová kazeta k odsavači 5715 (2 ks), 5716 (1 ks) | 8590371072505
| 841875 | FPM 5718 | 650 | 0 | filtr proti mastnotám 1 ks kovová kazeta k odsavači 5718, OT 650 X, OT 670 X | 8590371072833
| 240818 | FPM 5723 | 550 | 0 | filtr proti mastnotám 1 ks kovová kazeta k odsavači 5723, OK 610 X, OK 610 W | 3838942513749
| 841858 507602 | FPM 6803 | 390 | 0 | filtr proti mastnotám kovová kazeta, k odsavači 6803 | 8 590 371 028 069 3 838 785 076 029
| 841860 | FM 6809.01 | 410 | 0 | filtr proti mastnotám kovová kazeta, k odsavači 6809 | 8590371027970
| 841861 | FM 6811.01 | 390 | 0 | filtr proti mastnotám kovová kazeta, k odsavači 6811 | 8590371028021
Hliníkové potrubí k odsavačům par (délka 1 m, k 1 ks - 2 kovové spony)
| 841877 | MV 100/1 | 149 | 0 | ohebné hliníkové FLEXO potrubí, průměr 100 mm | 8590371028519
| 841878 | MV 110 spona | 49 | 0 | upínací kovové pásky se sponou k hadicím SEMIVAC,110 mm | 8590371028618
| 841879 | MV 125/1 | 179 | 0 | ohebné hliníkové FLEXO potrubí, průměr 125 mm | 8590371028526
| 841880 | MV 135 spona | 54 | 0 | upínací kovové pásky se sponou k hadicím SEMIVAC, 135 mm | 8590371028625
| 841881 | MV 150/1 | 219 | 0 | ohebné hliníkové FLEXO potrubí, průměr 150 mm | 8590371028533
| 841882 | MV 165 spona | 59 | 0 | upínací kovové pásky se sponou k hadicím SEMIVAC, 165 mm | 8590371028632
Zpětné klapky k odsavačům par
| 841906 284131 | ZK 6801.100 | 299 | 0 | zpětná klapka k odsavači par 6801, průměr 100 | 8 590 371 027 581 3 838 942 623 288
| 126225 | ZK 6801.120 | 349 | 0 | zpětná klapka k odsavači par 6801, průměr 120 | 3838942623516
| 841904 | ZK 5701.100 | 99 | 0 | zpětná klapka k odsavači par 5701 a 5710, průměr 100 | 8590371070211
| 841905 | ZK 5702.120 | 109 | 0 | zpětná klapka k odsavači par 5702 a 5711 Classic, průměr 120 | 8590371070396
P = Premium model
M = Mimokatalogový model
D = Doprodej
* Záruční doba 24 měsíců (Záruční doba začíná dnem převzetí spotřebiče kupujícím)
* Likvidační poplatek = poplatek za likvidaci historického elektrozařízení uvedeného na trh před 1.1.2019.
Novela zákona č. 185/2001 Sb. o odpadech, která se týká elektrických a elektronických zařízení.
V Praze 19.8. 2022