## Volně stojíci spotřebiče MORA
GORENJE, spol.s r.o., obchodní skupina MORA Vyskočilova 1461/2A, 140 00 Praha 4
Asistenční linka: 800 105 505 Internet: www.mora.cz
CENÍK VOLNĚ STOJÍCÍCH SPOTŘEBIČŮ MORA
platný pro Českou republiku od 1.9. 2022
|  | SAP kód | Typ výrobku 2022 | Běžná | RP | Popis výrobku | Příslušenství |  |  | EAN kód | Váha výrobku netto [kg] | Váha výrobku brutto [kg] | Šířka s obalem [mm] | Výška s obalem [mm] | Hloubka s obalem [mm] | Objem (dm3) | Šířka bez obalu [mm] | Výška bez obalu [mm] | Hloubka bez obalu [mm] | Celní kód výrobku | Zěmě původu
|  |  |  | cena | poplatek |  | pekáč | plech | rošt
|  |  |  | s DPH | s DPH
Plynové sporáky šíře 50cm
N |  | 740955 | P 2240 AW | 5990 | 0 | Plynový sporák, bílá barva, 4 plynové hořáky s pojistkami STOP GAS, vlevo vpředu Ø 5,4 cm, 1 kW, vpravo vpředu Ø 9,9 cm, 3 kW, vlevo vzadu Ø 7,4 cm, 1,9 kW, vpravo vzadu Ø 7,4 cm, 1,9 kW, SMALTOVANÁ dvoudílná mřížka, plynová trouba s pojistkou STOP GAS, regulace teploty v troubě 150–300 °C, ovládání trouby kohoutem, objem trouby 70 l, vedení v troubě – prolisy, chladná dvířka trouby, energetická třída – A, praktický úložný prostor, příslušenství: 1x rošt, rozměry spotřebiče (v x š h): 85 x 50 x 59,4 cm |  |  | 1 | 8590371077753 | 32.9 | 36.1 | 576 | 952 | 718 | 393.7167 | 500 | 850 | 594 | 73211110 | CZ
N | P | 740986 | P 2251 AW | 6490 | 0 | Plynový sporák, bílá barva, 4 plynové hořáky s pojistkami STOP GAS, vlevo vpředu Ø 5,4 cm, 1 kW, vpravo vpředu Ø 9,9 cm, 3 kW, vlevo vzadu Ø 7,4 cm, 1,9 kW, vpravo vzadu Ø 7,4 cm, 1,9 kW, SMALTOVANÁ dvoudílná mřížka STABIL PLUS, plynová trouba s pojistkou STOP GAS, regulace teploty v troubě 150–300 °C, ovládání trouby kohoutem, objem trouby 70 l, vedení v troubě – prolisy, chladná dvířka trouby, energetická třída – A, praktický úložný prostor, příslušenství: 1x rošt, 1x mělký plech, rozměry spotřebiče (v x š h): 85 x 50 x 59,4 cm |  | 1 | 1 | 8590371077852 | 34.8 | 38 | 576 | 952 | 718 | 393.7167 | 500 | 850 | 594 | 73211110 | CZ
N | P | 740922 | P 2252 AS | 7990 | 0 | Plynový sporák, INOX Look design, 4 plynové hořáky s pojistkami STOP GAS, vlevo vpředu Ø 5,4 cm, 1 kW, vpravo vpředu Ø 9,9 cm, 3 kW, vlevo vzadu Ø 7,4 cm, 1,9 kW, vpravo vzadu Ø 7,4 cm, 1,9 kW, SMALTOVANÁ dvoudílná mřížka STABIL PLUS, INTEGROVANÉ zapalování hořáků, plynová trouba s pojistkou STOP GAS, regulace teploty v troubě 150–300 °C, ovládání trouby kohoutem, objem trouby 70 l, vedení v troubě – prolisy, chladná dvířka trouby, energetická třída – A, praktický úložný prostor, příslušenství: 1x rošt, 1x XXL pekáč, rozměry spotřebiče (v x š h): 85 x 50 x 59,4 cm | 1 |  | 1 | 8590371077500 | 34.8 | 38 | 576 | 952 | 718 | 393.7167 | 500 | 850 | 594 | 73211110 | CZ
N | P | 741185 | P 4251 AW | 7990 | 0 | Plynový sporák, bílá barva, 4 plynové hořáky s pojistkami STOP GAS, vlevo vpředu Ø 5,4 cm, 1 kW, vpravo vpředu Ø 9,9 cm, 3 kW, vlevo vzadu Ø 7,4 cm, 1,9 kW, vpravo vzadu Ø 7,4 cm, 1,9 kW, SMALTOVANÁ dvoudílná mřížka STABIL PLUS, INTEGROVANÉ zapalování hořáků, plynová trouba s pojistkou STOP GAS, regulace teploty v troubě 150–300 °C, osvětlení trouby, ovládání trouby TERMOSTATEM, objem trouby 70 l, vedení v troubě – prolisy, chladná dvířka trouby, energetická třída – A, praktický úložný prostor, příslušenství: 1x rošt, 1x mělký plech, rozměry spotřebiče (v x š h): 85 x 50 x 59,4 cm, elektrické napětí: 230 V |  | 1 | 1 | 8590371077647 | 34.8 | 38 | 576 | 952 | 718 | 393.7167 | 500 | 850 | 594 | 73211110 | CZ
Kombinované sporáky šíře 50 cm
N |  | 741303 | K 224 AW | 6490 | 69 | Kombinovaný sporák s klasickou troubou, bílá barva, 4 plynové hořáky s pojistkami STOP GAS, vlevo vpředu Ø 5,4 cm, 1 kW, vpravo vpředu Ø 9,9 cm, 3 kW, vlevo vzadu Ø 7,4 cm, 1,9 kW, vpravo vzadu Ø 7,4 cm, 1,9 kW, SMALTOVANÁ dvoudílná mřížka, INTEGROVANÉ zapalování hořáků, klasická trouba – 3 způsoby ohřevu, ECO CLEAN – funkce na čištění trouby, regulace teploty v troubě 50–275 °C, osvětlení trouby, objem trouby 68 l, vedení v troubě – prolisy, chladná dvířka trouby, energetická třída – A, praktický úložný prostor, příslušenství: 1 x rošt, rozměry spotřebiče (v x š x h): 85 x 50 x 59,4 cm, jmenovitý příkon: 2,2 kW, elektrické napětí: 230 V |  |  | 1 | 8590371078071 | 34.8 | 38 | 576 | 952 | 718 | 393.7167 | 500 | 850 | 594 | 85166090 | CZ
N | P | 740983 | K 2255 AW | 6990 | 69 | Kombinovaný sporák s klasickou troubou, bílá barva, 4 plynové hořáky s pojistkami STOP GAS, vlevo vpředu Ø 5,4 cm, 1 kW, vpravo vpředu Ø 9,9 cm, 3 kW, vlevo vzadu Ø 7,4 cm, 1,9 kW, vpravo vzadu Ø 7,4 cm, 1,9 kW, SMALTOVANÁ dvoudílná mřížka STABIL PLUS, INTEGROVANÉ zapalování hořáků, klasická trouba – 3 způsoby ohřevu, ECO CLEAN – funkce na čištění trouby, regulace teploty v troubě 50–275 °C, osvětlení trouby, objem trouby 74 l, vedení v troubě – prolisy, chladná dvířka trouby, energetická třída – A, praktický úložný prostor, příslušenství: 1x rošt, 1x XXL hluboký pekáč, rozměry spotřebiče (v x š x h): 85 x 50 x 59,4 cm, jmenovitý příkon: 2,2 kW, elektrické napětí: 230 V | 1 |  | 1 | 8590371077739 | 35.7 | 38.9 | 576 | 952 | 718 | 393.7167 | 500 | 850 | 594 | 85166090 | CZ
N | P | 741412 | K 2255 AS | 7490 | 69 | Kombinovaný sporák s klasickou troubou, INOX Look design, 4 plynové hořáky s pojistkami STOP GAS, vlevo vpředu Ø 5,4 cm, 1 kW, vpravo vpředu Ø 9,9 cm, 3 kW, vlevo vzadu Ø 7,4 cm, 1,9 kW, vpravo vzadu Ø 7,4 cm, 1,9 kW, SMALTOVANÁ dvoudílná mřížka STABIL PLUS, INTEGROVANÉ zapalování hořáků, klasická trouba – 3 způsoby ohřevu, ECO CLEAN – funkce na čištění trouby, regulace teploty v troubě 50–275 °C, osvětlení trouby, objem trouby 74 l, vedení v troubě – drátěná vodítka plechů, chladná dvířka trouby, energetická třída – A, praktický úložný prostor, příslušenství: 1x rošt, 1x XXL hluboký pekáč, rozměry spotřebiče (v x š x h): 85 x 50 x 59,4 cm, jmenovitý příkon: 2,2 kW, elektrické napětí: 230 V | 1 |  | 1 | 8590371077821 | 40.1 | 43.3 | 576 | 952 | 718 | 393.7167 | 500 | 850 | 594 | 85166090 | CZ
N | P | 740926 | K 5254 BW | 7990 | 69 | Kombinovaný sporák s multifunkční troubou, bílá barva, 4 plynové hořáky s pojistkami STOP GAS, vlevo vpředu Ø 5,4 cm, 1 kW, vpravo vpředu Ø 9,9 cm, 3 kW, vlevo vzadu Ø 7,4 cm, 1,9 kW, vpravo vzadu Ø 7,4 cm, 1,9 kW, SMALTOVANÁ dvoudílná mřížka STABIL PLUS, INTEGROVANÉ zapalování hořáků, Multifunkční trouba – 8 způsobů ohřevu, program PIZZA, program pro HOTOVÁ A MRAŽENÁ JÍDLA, ECO CLEAN – funkce na čištění trouby, regulace teploty v troubě 50–275 °C, osvětlení trouby, objem trouby 70 l, vedení v troubě – prolisy, tlumené dovírání dvířek, chladná dvířka trouby, energetická třída – A, praktický úložný prostor, příslušenství: 1x rošt, 1x mělký plech, rozměry spotřebiče (v x š x h): 85 x 50 x 59,4 cm, jmenovitý příkon: 2,2 kW, elektrické napětí: 230 V |  | 1 | 1 | 8590371077548 | 37.7 | 40.9 | 576 | 952 | 718 | 393.7167 | 500 | 850 | 594 | 85166090 | CZ
N | P | 740911 | K 5255 DS | 8990 | 69 | Kombinovaný sporák s multifunkční troubou, INOX Look design, 4 plynové hořáky s pojistkami STOP GAS, vlevo vpředu Ø 5,4 cm, 1 kW, vpravo vpředu Ø 9,9 cm, 3 kW, vlevo vzadu Ø 7,4 cm, 1,9 kW, vpravo vzadu Ø 7,4 cm, 1,9 kW, SMALTOVANÁ dvoudílná mřížka STABIL PLUS, INTEGROVANÉ zapalování hořáků, Multifunkční trouba – 8 způsobů ohřevu, program PIZZA, program pro HOTOVÁ A MRAŽENÁ JÍDLA, ECO CLEAN – funkce na čištění trouby, regulace teploty v troubě 50–275 °C, osvětlení trouby, objem trouby 70 l, vedení v troubě – drátěná vodítka plechů, tlumené dovírání dvířek, chladná dvířka trouby, energetická třída – A, praktický úložný prostor, příslušenství: 1x rošt, 1x XXL hluboký pekáč, rozměry spotřebiče (v x š x h): 85 x 50 x 59,4 cm, jmenovitý příkon: 2,2 kW, elektrické napětí: 230 V | 1 |  | 1 | 8590371077302 | 40.1 | 43.3 | 576 | 952 | 718 | 393.7167 | 500 | 850 | 594 | 85166090 | CZ
N |  | 740914 | K 7655 CW | 8990 | 69 | Kombinovaný sporák s multifunkční troubou, bílá barva, 4 plynové hořáky s pojistkami STOP GAS, vlevo vpředu Ø 5,4 cm, 1 kW, vpravo vpředu Ø 9,9 cm, 3 kW, vlevo vzadu Ø 7,4 cm, 1,9 kW, vpravo vzadu Ø 7,4 cm, 1,9 kW, SMALTOVANÁ dvoudílná mřížka STABIL PLUS, INTEGROVANÉ zapalování hořáků, DIGITÁLNÍ dotykový časový spínač s hodinami, programování doby pečení, multifunkční trouba – 11 způsobů ohřevu, rychlý předehřev trouby, program PIZZA, program pro HOTOVÁ A MRAŽENÁ JÍDLA, program HORKOVZDUŠNÉ FRITOVÁNÍ BEZ TUKU, ECO CLEAN – funkce na čištění trouby, regulace teploty v troubě 50–275 °C, osvětlení trouby, objem trouby 70 l, vedení v troubě – drátěná vodítka plechů, chladná dvířka trouby, energetická třída – A, praktický úložný prostor, příslušenství: 1x rošt, 1x XXL hluboký pekáč, rozměry spotřebiče (v x š x h): 85 x 50 x 59,4 cm, jmenovitý příkon: 2,2 kW, elektrické napětí: 230 V | 1 |  | 1 | 8590371077333 | 38.5 | 41.7 | 576 | 952 | 718 | 393.7167 | 500 | 850 | 594 | 85166090 | CZ
N | P | 740924 | K 5657 BW | 9990 | 69 | Kombinovaný sporák s multifunkční troubou, bílá barva, 4 plynové hořáky s pojistkami STOP GAS, vlevo vpředu Ø 5,4 cm, 1 kW, vpravo vpředu Ø 9,9 cm, 3 kW, vlevo vzadu Ø 7,4 cm, 1,9 kW, vpravo vzadu Ø 7,4 cm, 1,9 kW, SMALTOVANÁ dvoudílná mřížka STABIL PLUS, INTEGROVANÉ zapalování hořáků, DIGITÁLNÍ dotykový časový spínač s hodinami, programování doby pečení, multifunkční trouba – 8 způsobů ohřevu, program PIZZA, program pro HOTOVÁ A MRAŽENÁ JÍDLA, ECO CLEAN – funkce na čištění trouby, regulace teploty v troubě 50–275 °C, osvětlení trouby, objem trouby 70 l, vedení v troubě – drátěná vodítka plechů, tlumené dovírání dvířek, výsuvné teleskopické rošty/1 úroveň, chladná dvířka trouby, energetická třída – A, praktický úložný prostor, příslušenství: 1x rošt, 1x XXL hluboký pekáč, rozměry spotřebiče (v x š x h): 85 x 50 x 59,4 cm, jmenovitý příkon: 2,2 kW, elektrické napětí: 230 V | 1 |  | 1 | 8590371077524 | 39.5 | 42.7 | 576 | 952 | 718 | 393.7167 | 500 | 850 | 594 | 85166090 | CZ
N | P | 740937 | K 7668 BW | 10490 | 69 | Kombinovaný sporák s multifunkční troubou, bílá barva, 4 plynové hořáky s pojistkami STOP GAS, vlevo vpředu Ø 5,4 cm, 1 kW, vpravo vpředu Ø 9,9 cm, 3 kW, vlevo vzadu Ø 7,4 cm, 1,9 kW, vpravo vzadu Ø 7,7 cm, 1,9 kW, LITINOVÁ dvoudílná mřížka STABIL PLUS, INTEGROVANÉ zapalování hořáků, DIGITÁLNÍ dotykový časový spínač s hodinami, programování doby pečení, multifunkční trouba – 11 způsobů ohřevu, rychlý předehřev trouby, program PIZZA, program pro HOTOVÁ A MRAŽENÁ JÍDLA, program HORKOVZDUŠNÉ FRITOVÁNÍ BEZ TUKU, ECO CLEAN – funkce na čištění trouby, regulace teploty v troubě 50–275 °C, osvětlení trouby, objem trouby 70 l, vedení v troubě – drátěná vodítka plechů, výsuvné teleskopické rošty/1 úroveň, tlumené dovírání dvířek, chladná dvířka trouby, energetická třída – A, praktický úložný prostor, příslušenství: 1x rošt, 1x XXL hluboký pekáč, 1x mělký plech | 1 | 1 | 1 | 8590371077692 | 40.9 | 44.1 | 576 | 952 | 718 | 393.7167 | 500 | 850 | 594 | 85166090 | CZ
N | P | 740938 | K 8668 BS | 10990 | 69 | Kombinovaný sporák s multifunkční troubou s funkcí páry, INOX Look design, 4 plynové hořáky s pojistkami STOP GAS, vlevo vpředu Ø 5,4 cm, 1 kW, vpravo vpředu Ø 9,9 cm, 3 kW, vlevo vzadu Ø 7,4 cm, 1,9 kW, vpravo vzadu Ø 7,7 cm, 1,9 kW, LITINOVÁ dvoudílná mřížka STABIL PLUS, INTEGROVANÉ zapalování hořáků, DIGITÁLNÍ dotykový časový spínač s hodinami, programování doby pečení, multifunkční trouba – 11 způsobů ohřevu, rychlý předehřev trouby, EXTRA PÁRA 2 programy pečení v páře, program PIZZA, program pro HOTOVÁ A MRAŽENÁ JÍDLA, program HORKOVZDUŠNÉ FRITOVÁNÍ BEZ TUKU, ECO CLEAN – funkce na čištění trouby, regulace teploty v troubě 50–275 °C, osvětlení trouby, objem trouby 70 l, vedení v troubě – drátěná vodítka plechů, výsuvné teleskopické rošty/1 úroveň, tlumené dovírání dvířek, chladná dvířka trouby, energetická třída – A, praktický úložný prostor, příslušenství: 1x rošt, 1x XXL hluboký pekáč, 1x mělký plech, rozměry spotřebiče (v x š x h): 85 x 50 x 59,4 cm, jmenovitý příkon: 2,2 kW, elektrické napětí: 230 V | 1 | 1 | 1 | 8590371077708 | 40.4 | 43.6 | 576 | 952 | 718 | 393.7167 | 500 | 850 | 594 | 85166090 | CZ
N | P | 741169 | K 8668 BW | 10990 | 69 | Kombinovaný sporák s multifunkční troubou s funkcí páry, bílá barva, 4 plynové hořáky s pojistkami STOP GAS, vlevo vpředu Ø 5,4 cm, 1 kW, vpravo vpředu Ø 9,9 cm, 3 kW, vlevo vzadu Ø 7,4 cm, 1,9 kW, vpravo vzadu Ø 7,7 cm, 1,9 kW, LITINOVÁ dvoudílná mřížka STABIL PLUS, INTEGROVANÉ zapalování hořáků, DIGITÁLNÍ dotykový časový spínač s hodinami, programování doby pečení, multifunkční trouba – 11 způsobů ohřevu, rychlý předehřev trouby, EXTRA PÁRA 2 programy pečení v páře, program PIZZA, program pro HOTOVÁ A MRAŽENÁ JÍDLA, program HORKOVZDUŠNÉ FRITOVÁNÍ BEZ TUKU, ECO CLEAN – funkce na čištění trouby, regulace teploty v troubě 50–275 °C, osvětlení trouby, objem trouby 70 l, vedení v troubě – drátěná vodítka plechů, výsuvné teleskopické rošty/1 úroveň, tlumené dovírání dvířek, chladná dvířka trouby, energetická třída – A, praktický úložný prostor, příslušenství: 1x rošt, 1x XXL hluboký pekáč, 1x mělký plech, rozměry spotřebiče (v x š x h): 85 x 50 x 59,4 cm, jmenovitý příkon: 2,2 kW, elektrické napětí: 230 V | 1 | 1 | 1 | 8590371077609 | 42.9 | 46.1 | 576 | 952 | 718 | 393.7167 | 500 | 850 | 594 | 85166090 | CZ
Kombinované sporáky šíře 60 cm
N |  | 741182 | K 7265 AW6 | 9990 | 69 | Kombinovaný sporák s multifunkční troubou, bílá barva, 4 plynové hořáky s pojistkami STOP GAS, vlevo vpředu Ø 5,4 cm, 1 kW, vpravo vpředu Ø 9,9 cm, 3 kW, vlevo vzadu Ø 7,4 cm, 1,9 kW, vpravo vzadu Ø 7,4 cm, 1,9 kW, LITINOVÁ dvoudílná mřížka STABIL PLUS, INTEGROVANÉ zapalování hořáků, multifunkční trouba – 11 způsobů ohřevu, rychlý předehřev trouby, program PIZZA, program pro HOTOVÁ A MRAŽENÁ JÍDLA, program HORKOVZDUŠNÉ FRITOVÁNÍ BEZ TUKU, ECO CLEAN – funkce na čištění trouby, regulace teploty v troubě 50–275 °C, osvětlení trouby, objem trouby 71 l, vedení v troubě – drátěná vodítka plechů, chladná dvířka trouby, energetická třída – A, praktický úložný prostor, příslušenství: 1x rošt, 1x XXL hluboký pekáč, rozměry spotřebiče (v x š x h): 85 x 60 x 60 cm, jmenovitý příkon: 3,3 kW, elektrické napětí: 230 V | 1 |  | 1 | 8590371077623 | 46.8 | 50,2, | 676 | 952 | 718 | 462.0703 | 600 | 850 | 594 | 85166090 | CZ
N |  | 741184 | K 7265 AS6 | 10990 | 69 | Kombinovaný sporák s multifunkční troubou, INOXLook design, 4 plynové hořáky s pojistkami STOP GAS, vlevo vpředu Ø 5,4 cm, 1 kW, vpravo vpředu Ø 9,9 cm, 3 kW, vlevo vzadu Ø 7,4 cm, 1,9 kW, vpravo vzadu Ø 7,4 cm, 1,9 kW, LITINOVÁ dvoudílná mřížka STABIL PLUS, INTEGROVANÉ zapalování hořáků, multifunkční trouba – 11 způsobů ohřevu, rychlý předehřev trouby, program PIZZA, program pro HOTOVÁ A MRAŽENÁ JÍDLA, program HORKOVZDUŠNÉ FRITOVÁNÍ BEZ TUKU, ECO CLEAN – funkce na čištění trouby, regulace teploty v troubě 50–275 °C, osvětlení trouby, objem trouby 71 l, vedení v troubě – drátěná vodítka plechů, chladná dvířka trouby, energetická třída – A, praktický úložný prostor, příslušenství: 1x rošt, 1x XXL hluboký pekáč, rozměry spotřebiče (v x š x h): 85 x 60 x 60 cm, jmenovitý příkon: 3,3 kW, elektrické napětí: 230 V | 1 |  | 1 | 8590371077630 | 48.3 | 51.7 | 676 | 952 | 718 | 462.0703 | 600 | 850 | 594 | 85166090 | CZ
N | P | 741181 | K 8668 BW6 | 11990 | 69 | Kombinovaný sporák s multifunkční troubou s funkcí páry, bílá barva, 4 plynové hořáky s pojistkami STOP GAS, vlevo vpředu Ø 5,4 cm, 1 kW, vpravo vpředu Ø 9,9 cm, 3 kW, vlevo vzadu Ø 7,4 cm, 1,9 kW, vpravo vzadu Ø 7,7 cm, 1,9 kW, LITINOVÁ dvoudílná mřížka STABIL PLUS, INTEGROVANÉ zapalování hořáků, DIGITÁLNÍ dotykový časový spínač s hodinami, programování doby pečení, multifunkční trouba – 11 způsobů ohřevu, rychlý předehřev trouby, EXTRA PÁRA 2 programy pečení v páře, program PIZZA, program pro HOTOVÁ A MRAŽENÁ JÍDLA, program HORKOVZDUŠNÉ FRITOVÁNÍ BEZ TUKU, ECO CLEAN – funkce na čištění trouby, regulace teploty v troubě 50–275 °C, osvětlení trouby, objem trouby 71 l, vedení v troubě – drátěná vodítka plechů, výsuvné teleskopické rošty/1 úroveň, tlumené dovírání dvířek, chladná dvířka trouby, energetická třída – A, praktický úložný prostor, příslušenství: 1x rošt, 1x XXL hluboký pekáč, 1x mělký plech, rozměry spotřebiče (v x š x h): 85 x 50 x 60 cm, jmenovitý příkon: 3,3 kW, elektrické napětí: 230 V | 1 |  | 1 | 8590371077616 | 48.5 | 55.2 | 676 | 952 | 718 | 462.0703 | 600 | 850 | 594 | 85166090 | CZ
N | P | 741556 | K 8668 BX6 | 12990 | 69 | Kombinovaný sporák s multifunkční troubou s funkcí páry, nerez, 4 plynové hořáky s pojistkami STOP GAS, vlevo vpředu Ø 5,4 cm, 1 kW, vpravo vpředu Ø 9,9 cm, 3 kW, vlevo vzadu Ø 7,4 cm, 1,9 kW, vpravo vzadu Ø 7,7 cm, 1,9 kW, LITINOVÁ dvoudílná mřížka STABIL PLUS, INTEGROVANÉ zapalování hořáků, DIGITÁLNÍ dotykový časový spínač s hodinami, programování doby pečení, multifunkční trouba – 11 způsobů ohřevu, rychlý předehřev trouby, EXTRA PÁRA 2 programy pečení v páře, program PIZZA, program pro HOTOVÁ A MRAŽENÁ JÍDLA, program HORKOVZDUŠNÉ FRITOVÁNÍ BEZ TUKU, ECO CLEAN – funkce na čištění trouby, regulace teploty v troubě 50–275 °C, osvětlení trouby, objem trouby 71 l, vedení v troubě – drátěná vodítka plechů, výsuvné teleskopické rošty/1 úroveň, tlumené dovírání dvířek, chladná dvířka trouby, energetická třída – A, praktický úložný prostor, příslušenství: 1x rošt, 1x XXL hluboký pekáč, 1x mělký plech, rozměry spotřebiče (v x š x h): 85 x 50 x 60 cm, jmenovitý příkon: 3,3 kW, elektrické napětí: 230 V | 1 |  | 1 | 8590371078149 | 48.5 | 55.2 | 676 | 952 | 718 | 462.0703 | 600 | 850 | 594 | 85166090 | CZ
Elektrické sporáky šíře 50 cm
N |  | 741307 | E 2240 AW | 5990 | 69 | Elektrický sporák s klasickou troubou, bílá barva, 4 litinové plotýnky, vlevo vpředu Ø 18 cm, 1,5 kW, vpravo vpředu Ø 14,5 cm, 1 kW, vlevo vzadu Ø 14,5 cm, 1 kW, vpravo vzadu Ø 18 cm, 1,5 kW, klasická trouba – 3 způsoby ohřevu, ECO CLEAN – funkce na čištění trouby, regulace teploty v troubě 50–275 °C, osvětlení trouby, objem trouby 68 l, vedení v troubě – prolisy, chladná dvířka trouby, energetická třída – A, praktický úložný prostor, příslušenství: 1 x rošt, rozměry spotřebiče (v x š x h): 85 x 50 x 59,4 cm, jmenovitý příkon: 7,2 kW, elektrické napětí: 400 V |  |  | 1 | 8590371078101 | 35.9 | 39.1 | 576 | 952 | 718 | 393.7167 | 500 | 850 | 594 | 85166010 | CZ
N | P | 741308 | E 2250 AW | 6590 | 69 | Elektrický sporák s klasickou troubou, bílá barva, 4 litinové plotýnky, vlevo vpředu Ø 18 cm, 2 kW RAPID, vpravo vpředu Ø 14,5 cm, 1 kW, vlevo vzadu Ø 14,5 cm, 1 kW, vpravo vzadu Ø 18 cm, 1,5 kW, klasická trouba – 3 způsoby ohřevu, ECO CLEAN – funkce na čištění trouby, regulace teploty v troubě 50–275 °C, osvětlení trouby, objem trouby 68 l, vedení v troubě – prolisy, chladná dvířka trouby, energetická třída – A, praktický úložný prostor, příslušenství: 1 x rošt, rozměry spotřebiče (v x š x h): 85 x 50 x 59,4 cm, jmenovitý příkon: 7,7 kW, elektrické napětí: 400 V |  |  | 1 | 8590371078118 | 36.3 | 39.5 | 576 | 952 | 718 | 393.7167 | 500 | 850 | 594 | 85166010 | CZ
N | P | 740913 | E 2231 AW | 6990 | 69 | Elektrický sporák s klasickou troubou, bílá barva, 3 litinové plotýnky, vlevo vpředu Ø 18 cm, 1,5 kW, vpravo vpředu Ø 14,5 cm, 1 kW, vpravo vzadu Ø 18 cm, 1,5 kW, klasická trouba – 3 způsoby ohřevu, ECO CLEAN – funkce na čištění trouby, regulace teploty v troubě 50–275 °C, osvětlení trouby, objem trouby 68 l, vedení v troubě – prolisy, chladná dvířka trouby, energetická třída – A, praktický úložný prostor, příslušenství: 1 x rošt, 1x mělký plech, rozměry spotřebiče (v x š x h): 85 x 50 x 59,4 cm, menovitý příkon: 3,68 kW, elektrické napětí: 230 V |  | 1 | 1 | 8590371077326 | 36.5 | 39.7 | 576 | 952 | 718 | 393.7167 | 500 | 850 | 594 | 85166010 | CZ
N | P | 740979 | C 2245 AW | 7990 | 69 | Elektrický sporák s klasickou troubou, bílá barva, sklokeramická deska, 4 HiLight varné zóny, vlevo vpředu Ø 18 cm, 1,7 kW, vpravo vpředu Ø 14,5 cm, 1,2 kW, vlevo vzadu Ø 14,5 cm, 1,2 kW, vpravo vzadu Ø 18 cm, 1,7 kW, ukazatel zbytkového tepla varných zón, klasická trouba – 3 způsoby ohřevu, ECO CLEAN – funkce na čištění trouby, regulace teploty v troubě 50–275 °C, osvětlení trouby, objem trouby 74 l, vedení v troubě – drátěná vodítka plechů, chladná dvířka trouby, energetická třída – A, praktický úložný prostor, příslušenství: 1 x rošt, 1x XXL hluboký pekáč, | 1 |  | 1 | 8590371077722 | 34.5 | 37.7 | 576 | 952 | 718 | 393.7167 | 500 | 850 | 594 | 85166010 | CZ
N |  | 740960 | C 2240 CW | 7490 | 69 | Elektrický sporák s klasickou troubou, bílá barva, sklokeramická deska, 4 HiLight varné zóny, vlevo vpředu Ø 18 cm, 1,7 kW, vpravo vpředu Ø 14,5 cm, 1,2 kW, vlevo vzadu Ø 14,5 cm, 1,2 kW, vpravo vzadu Ø 18 cm, 1,7 kW, ukazatel zbytkového tepla varných zón, klasická trouba – 3 způsoby ohřevu, ECO CLEAN – funkce na čištění trouby, regulace teploty v troubě 50–275 °C, osvětlení trouby, objem trouby 68 l, vedení v troubě – prolisy, chladná dvířka trouby, energetická třída – A, praktický úložný prostor, příslušenství: 1 x rošt, rozměry spotřebiče (v x š x h): 85 x 50 x 59,4 cm, jmenovitý příkon: 8 kW, elektrické napětí: 400 V |  |  | 1 | 8590371077760 | 34.8 | 38 | 576 | 952 | 718 | 393.7167 | 500 | 850 | 594 | 85166010 | CZ
N |  | 740929 | C 5242 CW | 8490 | 69 | Elektrický sporák s multifunkční troubou, bílá barva, sklokeramická deska, 4 HiLight varné zóny, vlevo vpředu Ø 18 cm, 1,7 kW, vpravo vpředu Ø 14,5 cm, 1,2 kW, vlevo vzadu Ø 14,5 cm, 1,2 kW, vpravo vzadu Ø 18 cm, 1,7 kW, ukazatel zbytkového tepla varných zón, multifunkční trouba – 8 způsobů ohřevu, ECO CLEAN – funkce na čištění trouby, program PIZZA, program pro HOTOVÁ A MRAŽENÁ JÍDLA, regulace teploty v troubě 50–275 °C, osvětlení trouby, objem trouby 62 l, vedení v troubě – prolisy, chladná dvířka trouby, energetická třída – A, praktický úložný prostor, příslušenství: 1 x rošt, 1x XXL hluboký pekáč, rozměry spotřebiče (v x š x h): 85 x 50 x 59,4 cm, jmenovitý příkon: 9 kW, elektrické napětí: 400 V | 1 |  | 1 | 8590371077579 | 37.4 | 40.6 | 576 | 952 | 718 | 393.7167 | 500 | 850 | 594 | 85166010 | CZ
N |  | 740933 | C 2245 AS | 7990 | 69 | Elektrický sporák s klasickou troubou, INOX Look design, sklokeramická deska, 4 HiLight varné zóny, vlevo vpředu Ø 18 cm, 1,7 kW, vpravo vpředu Ø 14,5 cm, 1,2 kW, vlevo vzadu Ø 14,5 cm, 1,2 kW, vpravo vzadu Ø 18 cm, 1,7 kW, ukazatel zbytkového tepla varných zón, klasická trouba – 3 způsoby ohřevu, ECO CLEAN – funkce na čištění trouby, regulace teploty v troubě 50–275 °C, osvětlení trouby, objem trouby 74 l, vedení v troubě – drátěná vodítka plechů, chladná dvířka trouby, energetická třída – A, praktický úložný prostor, příslušenství: 1 x rošt, 1x XXL hluboký pekáč, rozměry spotřebiče (v x š x h): 85 x 50 x 59,4 cm, jmenovitý příkon: 8 kW, elektrické napětí: 400 V | 1 |  | 1 | 8590371077661 | 34.5 | 37.7 | 576 | 952 | 718 | 393.7167 | 500 | 850 | 594 | 85166010 | CZ
N | P | 740991 | C 5245 BW | 8990 | 69 | Elektrický sporák s multifunkční troubou, bílá barva, sklokeramická deska, 4 HiLight varné zóny, vlevo vpředu Ø 18 cm, 1,7 kW, vpravo vpředu Ø 14,5 cm, 1,2 kW, vlevo vzadu Ø 14,5 cm, 1,2 kW, vpravo vzadu Ø 18 cm, 1,7 kW, ukazatel zbytkového tepla varných zón, multifunkční trouba – 8 způsobů ohřevu, ECO CLEAN – funkce na čištění trouby, rychlý předehřev trouby, program PIZZA, program pro HOTOVÁ A MRAŽENÁ JÍDLA, regulace teploty v troubě 50–275 °C, osvětlení trouby, objem trouby 70 l, vedení v troubě – drátěná vodítka plechů, tlumené dovírání dvířek, chladná dvířka trouby, energetická třída – A, praktický úložný prostor, příslušenství: 1 x rošt, 1x XXL hluboký pekáč, rozměry spotřebiče (v x š x h): 85 x 50 x 59,4 cm, jmenovitý příkon: 9 kW, elektrické napětí: 400 V | 1 |  | 1 | 8590371077777 | 37.5 | 40.7 | 576 | 952 | 718 | 393.7167 | 500 | 850 | 594 | 85166010 | CZ
N |  | 740923 | C 5641 CW | 8990 | 69 | Elektrický sporák s multifunkční troubou, bílá barva, sklokeramická deska, 4 HiLight varné zóny, vlevo vpředu Ø 18 cm, 1,7 kW, vpravo vpředu Ø 14,5 cm, 1,2 kW, vlevo vzadu Ø 14,5 cm, 1,2 kW, vpravo vzadu Ø 18 cm, 1,7 kW, ukazatel zbytkového tepla varných zón, DIGITÁLNÍ dotykový časový spínač s hodinami, programování doby pečení, multifunkční trouba – 8 způsobů ohřevu, ECO CLEAN – funkce na čištění trouby, rychlý předehřev trouby, program PIZZA, program pro HOTOVÁ A MRAŽENÁ JÍDLA, regulace teploty v troubě 50–275 °C, osvětlení trouby, objem trouby 62 l, vedení v troubě – prolisy, chladná dvířka trouby, energetická třída – A, praktický úložný prostor, příslušenství: 1 x rošt, 1x mělký plech, rozměry spotřebiče (v x š x h): 85 x 50 x 59,4 cm, jmenovitý příkon: 9 kW, elektrické napětí: 400 V |  | 1 | 1 | 8590371077517 | 37.6 | 40.8 | 576 | 952 | 718 | 393.7167 | 500 | 850 | 594 | 85166010 | CZ
N |  | 741557 | C 7245 BS | 9990 | 69 | Elektrický sporák s multifunkční troubou, INOX Look design, sklokeramická deska, 4 HiLight varné zóny, vlevo vpředu Ø 18 cm, 1,7 kW, vpravo vpředu Ø 14,5 cm, 1,2 kW, vlevo vzadu Ø 14,5 cm, 1,2 kW, vpravo vzadu Ø 18 cm, 1,7 kW, ukazatel zbytkového tepla varných zón, multifunkční trouba – 11 způsobů ohřevu, ECO CLEAN – funkce na čištění trouby, rychlý předehřev trouby, program PIZZA, program pro HOTOVÁ A MRAŽENÁ JÍDLA, program HORKOVZDUŠNÉ FRITOVÁNÍ BEZ TUKU, regulace teploty v troubě 50–275 °C, osvětlení trouby, objem trouby 70 l, vedení v troubě – drátěná vodítka plechů, tlumené dovírání dvířek, chladná dvířka trouby, energetická třída – A, praktický úložný prostor, příslušenství: 1 x rošt, 1x XXL hluboký pekáč, rozměry spotřebiče (v x š x h): 85 x 50 x 59,4 cm, jmenovitý příkon: 9,1 kW, elektrické napětí: 400 V | 1 |  | 1 | 8590371078156 | 38.1 | 41.3 | 576 | 952 | 718 | 393.7167 | 500 | 850 | 594 | 85166010 | CZ
N |  | 741558 | C 5655 BS | 10990 | 69 | Elektrický sporák s multifunkční troubou,INOX Look design, sklokeramická deska, 4 HiLight varné zóny, vlevo vpředu Ø 18 cm, 1,8 kW, vpravo vpředu Ø 14,5 cm, 1,2 kW, vlevo vzadu Ø 14,5 cm, 1,2 kW, vpravo vzadu Ø 18 cm, 1,8 kW, ukazatel zbytkového tepla varných zón, DIGITÁLNÍ dotykový časový spínač s hodinami, programování doby pečení, multifunkční trouba – 8 způsobů ohřevu, ECO CLEAN – funkce na čištění trouby, rychlý předehřev trouby, program PIZZA, program pro HOTOVÁ A MRAŽENÁ JÍDLA, regulace teploty v troubě 50–275 °C, osvětlení trouby, objem trouby 70 l, vedení v troubě – drátěná vodítka plechů, chladná dvířka trouby, energetická třída – A, praktický úložný prostor, příslušenství: 1 x rošt, 1x XXL hluboký pekáč, rozměry spotřebiče (v x š x h): 85 x 50 x 59,4 cm, jmenovitý příkon: 9,2 kW | 1 |  | 1 | 8590371078163 | 38.1 | 41.3 | 576 | 952 | 718 | 393.7167 | 500 | 850 | 594 | 85166010 | CZ
N | P | 740931 | C 5245 DS | 9990 | 69 | lektrický sporák s multifunkční troubou, INOX Look design, sklokeramická deska, 4 HiLight varné zóny, vlevo vpředu Ø 18 cm, 1,7 kW, vpravo vpředu Ø 14,5 cm, 1,2 kW, vlevo vzadu Ø 14,5 cm, 1,2 kW, vpravo vzadu Ø 18 cm, 1,7 kW, ukazatel zbytkového tepla varných zón, multifunkční trouba – 8 způsobů ohřevu, ECO CLEAN – funkce na čištění trouby, rychlý předehřev trouby, program PIZZA, program pro HOTOVÁ A MRAŽENÁ JÍDLA, regulace teploty v troubě 50–275 °C, osvětlení trouby, objem trouby 70 l, vedení v troubě – drátěná vodítka plechů, tlumené dovírání dvířek, chladná dvířka trouby, energetická třída – A, praktický úložný prostor, příslušenství: 1 x rošt, 1x XXL hluboký pekáč, rozměry spotřebiče (v x š x h): 85 x 50 x 59,4 cm, jmenovitý příkon: 9 kW, elektrické napětí: 400 V | 1 |  | 1 | 8590371077340 | 38.1 | 41.3 | 576 | 952 | 718 | 393.7167 | 500 | 850 | 594 | 85166010 | CZ
N | P | 740928 | C 5655 BW | 9990 | 69 | Elektrický sporák s multifunkční troubou, bílá barva, sklokeramická deska, 4 HiLight varné zóny, vlevo vpředu Ø 18 cm, 1,8 kW, vpravo vpředu Ø 14,5 cm, 1,2 kW, vlevo vzadu Ø 14,5 cm, 1,2 kW, vpravo vzadu Ø 18 cm, 1,8 kW, ukazatel zbytkového tepla varných zón, DIGITÁLNÍ dotykový časový spínač s hodinami, programování doby pečení, multifunkční trouba – 8 způsobů ohřevu, ECO CLEAN – funkce na čištění trouby, rychlý předehřev trouby, program PIZZA, program pro HOTOVÁ A MRAŽENÁ JÍDLA, regulace teploty v troubě 50–275 °C, osvětlení trouby, objem trouby 70 l, vedení v troubě – drátěná vodítka plechů, tlumené dovírání dvířek, chladná dvířka trouby, energetická třída – A, praktický úložný prostor, příslušenství: 1 x rošt, 1x XXL hluboký pekáč, rozměry spotřebiče (v x š x h): 85 x 50 x 59,4 cm, jmenovitý příkon: 9,2 kW, | 1 |  | 1 | 8590371077562 | 39.7 | 42.9 | 576 | 952 | 718 | 393.7167 | 500 | 850 | 594 | 85166010 | CZ
N |  | 740932 | C 2231 AW | 8990 | 69 | Elektrický sporák s klasickou troubou, bílá barva, sklokeramická deska, 3 HiLight varné zóny, vlevo vpředu Ø 18 cm, 1,7 kW, vpravo vpředu Ø 14,5 cm, 1,2 kW, vpravo vzadu Ø 14,5 cm, 0,2 kW, ukazatel zbytkového tepla varných zón, klasická trouba – 3 způsoby ohřevu, ECO CLEAN – funkce na čištění trouby, regulace teploty v troubě 50–275 °C, osvětlení trouby, objem trouby 68 l, vedení v troubě – prolisy, chladná dvířka trouby, energetická třída – A, praktický úložný prostor, příslušenství: 1 x rošt, 1x mělký plech, rozměry spotřebiče (v x š x h): 85 x 50 x 59,4 cm, jmenovitý příkon: 3,68 kW, elektrické napětí: 230 V |  | 1 | 1 | 8590371077654 | 37 | 40.2 | 576 | 952 | 718 | 393.7167 | 500 | 850 | 594 | 85166010 | CZ
N | P | 741352 | C 8678 BW | 11990 | 69 | Elektrický sporák s multifunkční troubou, bílá barva, sklokeramická deska, 4 HiLight varné zóny, vlevo vpředu dvojitá kruhová Ø 18/12 cm, 0,7/1,7 kW, vpravo vpředu Ø 14,5 cm, 1,2 kW, vlevo vzadu Ø 14,5 cm, 1,2 kW, vpravo vzadu dvojitá kruhová Ø 18/12 cm, 0,7/1,7 kW, ukazatel zbytkového tepla varných zón, DIGITÁLNÍ dotykový časový spínač s hodinami, programování doby pečení, multifunkční trouba – 11 způsobů ohřevu, ECO CLEAN – funkce na čištění trouby, katalytický kryt ventilátoru – funkce samočištění, rychlý předehřev trouby, EXTRA PÁRA 2 programy pečení v páře, program PIZZA, program pro HOTOVÁ A MRAŽENÁ JÍDLA, program HORKOVZDUŠNÉ FRITOVÁNÍ BEZ TUKU, regulace teploty v troubě 50–275 °C, osvětlení trouby, objem trouby 70 l, vedení v troubě – drátěná vodítka plechů, výsuvné teleskopické rošty/1 úroveň, tlumené dovírání dvířek, chladná dvířka trouby, energetická třída – A, praktický úložný prostor, příslušenství: 1 x rošt, 1x XXL hluboký pekáč, 1x mělký plech, rozměry spotřebiče (v x š x h): 85 x 50 x 59,4 cm, jmenovitý příkon: 9,1 kW, elektrické napětí: 400 V | 1 | 1 | 1 | 8590371078026 | 40.4 | 43.6 | 576 | 952 | 718 | 393.7167 | 500 | 850 | 594 | 85166010 | CZ
N | P | 741193 | C 8678 BS | 11990 | 69 | Elektrický sporák s multifunkční troubou, INOX Look design, sklokeramická deska, 4 HiLight varné zóny, vlevo vpředu dvojitá kruhová Ø 18/12 cm, 0,7/1,7 kW, vpravo vpředu Ø 14,5 cm, 1,2 kW, vlevo vzadu Ø 14,5 cm, 1,2 kW, vpravo vzadu dvojitá kruhová Ø 18/12 cm, 0,7/1,7 kW, ukazatel zbytkového tepla varných zón, DIGITÁLNÍ dotykový časový spínač s hodinami, programování doby pečení, multifunkční trouba – 11 způsobů ohřevu, ECO CLEAN – funkce na čištění trouby, katalytický kryt ventilátoru – funkce samočištění, rychlý předehřev trouby, EXTRA PÁRA 2 programy pečení v páře, program PIZZA, program pro HOTOVÁ A MRAŽENÁ JÍDLA, program HORKOVZDUŠNÉ FRITOVÁNÍ BEZ TUKU, regulace teploty v troubě 50–275 °C, osvětlení trouby, objem trouby 70 l, vedení v troubě – drátěná vodítka plechů, výsuvné teleskopické rošty/1 úroveň, tlumené dovírání dvířek, chladná dvířka trouby, energetická třída – A, praktický úložný prostor, příslušenství: 1 x rošt, 1x XXL hluboký pekáč, 1x mělký plech, rozměry spotřebiče (v x š x h): 85 x 50 x 59,4 cm, jmenovitý příkon: 9,1 kW, elektrické napětí: 400 V | 1 | 1 | 1 | 8590371078002 | 40.4 | 43.6 | 576 | 952 | 718 | 393.7167 | 500 | 850 | 594 | 85166010 | CZ
N | P | 740927 | I 8688 BW | 13990 | 69 | Elektrický indukční sporák s multifunkční troubou, bílá barva, sklokeramická indukční deska, dotykové ovládání desky, 4 varné zóny, vlevo vpředu Ø 18 cm, 1,5/2 kW, vpravo vpředu Ø 14,5 cm, 1,2/1,6 kW, vlevo vzadu Ø 18 cm, 1,5/2 kW, vpravo vzadu Ø 21, 1,5/2 kW, ConnectZone (spojení dvou levých zón do jedné), SuperBoost (extra výkon u všech varných zón současně), ukazatel zbytkového tepla varných zón, DIGITÁLNÍ dotykový časový spínač s hodinami, programování doby pečení, multifunkční trouba – 11 způsobů ohřevu, ECO CLEAN – funkce na čištění trouby, rychlý předehřev trouby, EXTRA PÁRA 2 programy pečení v páře, program PIZZA, program pro HOTOVÁ A MRAŽENÁ JÍDLA, program HORKOVZDUŠNÉ FRITOVÁNÍ BEZ TUKU, regulace teploty v troubě 50–275 °C, osvětlení trouby, objem trouby 70 l, vedení v troubě – drátěná vodítka plechů, výsuvné teleskopické rošty/1 úroveň, tlumené dovírání dvířek, chladná dvířka trouby, energetická třída – A, praktický úložný prostor, příslušenství: 1 x rošt, 1x XXL hluboký pekáč, 1x mělký plech, rozměry spotřebiče (v x š x h): 85 x 50 x 59,4 cm, jmenovitý příkon: 10,5 kW, elektrické napětí: 400 V | 1 | 1 | 1 | 8590371077555 | 42.4 | 45.6 | 576 | 952 | 718 | 393.7167 | 500 | 850 | 594 | 85166010 | CZ
N | P | 740934 | I 8688 BX | 14990 | 69 | Elektrický indukční sporák s multifunkční troubou, nerez, sklokeramická indukční deska, dotykové ovládání desky, 4 varné zóny, vlevo vpředu Ø 18 cm, 1,5/2 kW, vpravo vpředu Ø 14,5 cm, 1,2/1,6 kW, vlevo vzadu Ø 18 cm, 1,5/2 kW, vpravo vzadu Ø 21, 1,5/2 kW, ConnectZone (spojení dvou levých zón do jedné), SuperBoost (extra výkon u všech varných zón současně), ukazatel zbytkového tepla varných zón, DIGITÁLNÍ dotykový časový spínač s hodinami, programování doby pečení, multifunkční trouba – 11 způsobů ohřevu, ECO CLEAN – funkce na čištění trouby, rychlý předehřev trouby, EXTRA PÁRA 2 programy pečení v páře, program PIZZA, program pro HOTOVÁ A MRAŽENÁ JÍDLA, program HORKOVZDUŠNÉ FRITOVÁNÍ BEZ TUKU, regulace teploty v troubě 50–275 °C, osvětlení trouby, objem trouby 70 l, vedení v troubě – drátěná vodítka plechů, výsuvné teleskopické rošty/1 úroveň, tlumené dovírání dvířek, chladná dvířka trouby, energetická třída – A, praktický úložný prostor, příslušenství: 1 x rošt, 1x XXL hluboký pekáč, 1x mělký plech, rozměry spotřebiče (v x š x h): 85 x 50 x 59,4 cm, jmenovitý příkon: 10,5 kW, elektrické napětí: 400 V | 1 | 1 | 1 | 8590371077678 | 42.7 | 45.9 | 576 | 952 | 718 | 393.7167 | 500 | 850 | 594 | 85166010 | CZ
Elektrické sporáky šíře 60 cm
N |  | 741190 | C 8668 BW6 | 10990 | 69 | Elektrický sporák s multifunkční troubou, bílá barva, sklokeramická deska, 4 HiLight varné zóny, vlevo vpředu dvojitá kruhová Ø 21/12 cm, 2,2 kW, vpravo vpředu Ø 14,5 cm, 1,2 kW, vlevo vzadu Ø 14,5 cm, 1,2 kW, vpravo vzadu Ø 18 cm, 1,8 kW, ukazatel zbytkového tepla varných zón, DIGITÁLNÍ dotykový časový spínač s hodinami, programování doby pečení, multifunkční trouba – 11 způsobů ohřevu, ECO CLEAN – funkce na čištění trouby, rychlý předehřev trouby, EXTRA PÁRA 2 programy pečení v páře, program PIZZA, program pro HOTOVÁ A MRAŽENÁ JÍDLA, program HORKOVZDUŠNÉ FRITOVÁNÍ BEZ TUKU, regulace teploty v troubě 50–275 °C, osvětlení trouby, objem trouby 71 l, vedení v troubě – drátěná vodítka plechů, výsuvné teleskopické rošty/1 úroveň, tlumené dovírání dvířek, chladná dvířka trouby, energetická třída – A, praktický úložný prostor, příslušenství: 1 x rošt, 1x XXL hluboký pekáč, 1x mělký plech, rozměry spotřebiče (v x š x h): 85 x 60 x 60 cm, jmenovitý příkon: 9,7 kW, elektrické napětí: 400 V | 1 | 1 | 1 | 8590371077975 | 50 | 51, 5 | 676 | 960 | 719 | 466.6022 | 600 | 850 | 600 | 85166010 | CZ
N |  | 741191 | C 8668 BX6 | 11990 | 69 | Elektrický sporák s multifunkční troubou, nerez, sklokeramická deska, 4 HiLight varné zóny, vlevo vpředu dvojitá kruhová Ø 21/12 cm, 2,2 kW, vpravo vpředu Ø 14,5 cm, 1,2 kW, vlevo vzadu Ø 14,5 cm, 1,2 kW, vpravo vzadu Ø 18 cm, 1,8 kW, ukazatel zbytkového tepla varných zón, DIGITÁLNÍ dotykový časový spínač s hodinami, programování doby pečení, multifunkční trouba – 11 způsobů ohřevu, ECO CLEAN – funkce na čištění trouby, rychlý předehřev trouby, EXTRA PÁRA 2 programy pečení v páře, program PIZZA, program pro HOTOVÁ A MRAŽENÁ JÍDLA, program HORKOVZDUŠNÉ FRITOVÁNÍ BEZ TUKU, regulace teploty v troubě 50–275 °C, osvětlení trouby, objem trouby 70 l, vedení v troubě – drátěná vodítka plechů, výsuvné teleskopické rošty/1 úroveň, tlumené dovírání dvířek, chladná dvířka trouby, energetická třída – A, praktický úložný prostor, příslušenství: 1 x rošt, 1x XXL hluboký pekáč, 1x mělký plech, rozměry spotřebiče (v x š x h): 85 x 60 x 60 cm, jmenovitý příkon: 9,7 kW, elektrické napětí: 400 V | 1 | 1 | 1 | 8590371077982 | 50 | 51, 5 | 676 | 960 | 719 | 466.6022 | 600 | 850 | 600 | 85166010 | CZ
* Záruční doba 24 měsíců (Záruční doba začíná dnem převzetí spotřebiče kupujícím)
P = Premium model
N = Novinka
* Likvidační poplatek (PHE) = poplatek za likvidaci historického elektrozařízení uvedeného na trh před 13.8.2005.
Novela zákona č. 185/2001 Sb. o odpadech, která se týká elektrických a elektronických zařízení.
Likvidační poplatek se netýká plynových spotřebičů (plynové sporáky, plynové vařice).
V Praze 19.8. 2022