## Vestavné spotřebiče MORA
GORENJE, spol.s r.o., obchodní skupina MORA, Vyskočilova 1461/2A, 140 00 Praha 4
Asistenční linka: 800 105 505 Internet: www.mora.cz
CENÍK VESTAVNÝCH SPOTŘEBIČŮ MORA
platný pro Českou republiku od 1.9. 2022
|  | SAP kód | Typ výrobku 2022 | Běžná | RP | Popis výrobku |  |  |  | EAN kód | Váha výrobku netto [kg] | Váha výrobku brutto [kg] | Šířka s obalem [mm] | Výška s obalem [mm] | Hloubka s obalem [mm] | Objem (dm3) | Šířka bez obalu [mm] | Výška bez obalu [mm] | Hloubka bez obalu [mm] | Celní kód výrobku | Země původu
|  |  |  | cena | poplatek
|  |  |  | s DPH | s DPH
Vestavné varné desky
Plynové vestavné varné desky samostatné
|  | 739313 | VDP 326 X | 2990 | 0 | Plynová vestavná varná deska, nereová, 2 plynové hořáky s pojistkami Stop Gas, elektrické zapalování hořáků v knoflících, jednodílná vařidlová mřížka, elektrické napětí 230 V, připojení na plyn G1/2 |  |  |  | 3838782544750 | 7.8 | 9 | 359 | 148 | 581 | 30.8697 | 290 | 97 | 510 | 73211190 | TR
D |  | 736231 | VDP 646 X | 2990 | 0 | Plynová vestavná varná deska, nerezová, 4 plynové hořáky, elektrické zapalování hořáků, pojistky STOP GAS, smaltované vařidlové mřížky, elektrické napětí: 230 V, připojení na plyn: G 1/2“ |  |  |  | 3838782420160 | 6.7 | 8.1 | 676 | 145 | 591 | 57.9298 | 580 | 90 | 510 | 73211190 | TR
D |  | 736222 | VDP 646 W | 2990 | 0 | Plynová vestavná varná deska, bílá, 4 plynové hořáky, elektrické zapalování hořáků, pojistky STOP GAS, smaltované vařidlové mřížky, elektrické napětí: 230 V, připojení na plyn: G 1/2“ |  |  |  | 3838782420214 | 6.7 | 8.1 | 676 | 145 | 591 | 57.9298 | 580 | 90 | 510 | 73211190 | TR
| P | 737284 | VDP 647 X | 3490 | 0 | Plynová vestavná varná deska, nerez, 4 plynové hořáky s pojistkami STOP GAS, elektrické zapalování hořáků v knoflících, dvoudílná vařidlová mřížka, elektrické napětí 230 V, připojení na plyn G 1/2" |  |  |  | 3838782453144 | 6.7 | 8.1 | 676 | 145 | 591 | 57.9298 | 580 | 90 | 510 | 7321119000 | TR
| P | 737285 | VDP 647 W | 3490 | 0 | Plynová vestavná varná deska, bílá barva, 4 plynové hořáky s pojistkami STOP GAS, elektrické zapalování hořáků v knoflících, dvoudílná vařidlová mřížka, elektrické napětí 230 V, připojení na plyn G 1/2" |  |  |  | 3838782453151 | 6.7 | 8.1 | 676 | 145 | 591 | 57.9298 | 580 | 90 | 510 | 7321119000 | TR
| P | 738392 | VDP 646 X5 | 3990 | 0 | Plynová vestavná varná deska, nerez, 4 plynové hořáky s pojistkami STOP GAS, elektrické zapalování hořáků v knoflících, dvoudílná LITINOVÁ vařidlová mřížka, elektrické napětí 230 V, připojení na plyn G 1/2" |  |  |  | 3838782501449 | 8 | 9.1 | 675 | 140 | 575 | 54.3375 | 580 | 91 | 510 | 7321119000 | TR
|  | 624071 | VDP 645 GB3 | 4490 | 0 | Plynová vestavná varná deska, černá skleněná deska, 4 plynové hořáky s pojistkami STOP GAS, čtyřdílná vařidlová mřížka, elektrické zapalování hořáků v knoflících, skleněný povrch – tvrzené sklo, elektrické napětí: 230 V, připojení na plyn: G 1/2“ |  |  |  | 3838782041341 | 10.5 | 12 | 640 | 165 | 565 | 59.664 | 600 | 130 | 520 | 73211190 | SI
|  | 739643 | VDP 645 GB6 | 4990 | 0 | Plynová vestavná varná deska, černá skleněná deska, 4 plynové hořáky s pojistkami STOP GAS, LITINOVÁ dvoudílna vařidlová mřížka, elektrické zapalování hořáků v knoflících, skleněný povrch – tvrzené sklo, elektrické napětí: 230 V, připojení na plyn: G 1/2“ |  |  |  | 3838782560866 | 14.4 | 13.9 | 670 | 145 | 575 | 55.8612 | 600 | 130 | 520 | 7321119000 | TR
| P | 390095 | VDP 665 X | 5590 | 0 | Plynová vestavná varná deska, nerezová, 4 plynové hořáky, extra trojitý wok hořák 3,3 kW, elektrické zapalování hořáků, pojistky STOP GAS, LITINOVÉ vařidlové mřížky, elektrické napětí: 230 V, připojení na plyn: G 1/2“ |  |  |  | 3838942807107 | 10.2 | 12.2 | 670 | 110 | 560 | 41.272 | 600 | 55 | 510 | 73211190 | IT
| P | 737912 | VDP 645 GB7 | 5990 | 0 | Plynová vestavná varná deska, černá skleněná deska, 4 plynové hořáky s pojistkami STOP GAS, dvoudílná LITINOVÁ vařidlová mřížka, elektrické zapalování hořáků v knoflících, skleněný povrch – tvrzené sklo, elektrické napětí 230 V, připojení na plyn G 1/2“ |  |  |  | 3838782473173 | 15.2 | 15.9 | 680 | 157 | 600 | 64.056 | 600 | 136 | 520 | 73211190 | SI
| P | 737911 | VDP 645 GW7 | 5990 | 0 | Plynová vestavná varná deska, bílá skleněná deska, 4 plynové hořáky s pojistkami STOP GAS, dvoudílná LITINOVÁ vařidlová mřížka, elektrické zapalování hořáků v knoflících, skleněný povrch – tvrzené sklo, elektrické napětí 230 V, připojení na plyn G 1/2“ |  |  |  | 3838782473166 | 15.2 | 15.9 | 680 | 157 | 600 | 64.056 | 600 | 136 | 520 | 73211190 | SI
| P | 739644 | VDP 645 GB8 | 6990 | 0 | Plynová vestavná varná deska, černá skleněná deska, 4 plynové hořáky s pojistkami STOP GAS, LITINOVÁ dvoudílna vařidlová mřížka, elektrické zapalování hořáků v knoflících, extra dvojitý WOK hořák 3,8 kW, skleněný povrch – tvrzené sklo, elektrické napětí: 230 V, připojení na plyn: G 1/2“ |  |  |  | 3838782560873 | 14.9 | 14.4 | 670 | 145 | 575 | 55.8612 | 600 | 130 | 520 | 7321119000 | TR
| P | 739645 | VDP 645 GB9 | 7490 | 0 | Plynová vestavná varná deska, černá skleněná deska, 4 plynové hořáky s pojistkami STOP GAS, LITINOVÁ dvoudílna vařidlová mřížka, elektrické zapalování hořáků v knoflících, extra dvojitý WOK hořák 3,8 kW, skleněný povrch – tvrzené sklo, elektrické napětí: 230 V, připojení na plyn: G 1/2“ |  |  |  | 3838782560880 | 14.9 | 14.4 | 670 | 145 | 575 | 55.8612 | 6600 | 130 | 520 | 7321119000 | TR
| P | 390090 | VDP 645 GX1 | 6990 | 0 | Plynová vestavná varná deska, nerez rámeček/černé tvrzené sklo, 4 plynové hořáky, extra trojitý wok hořák 3,3 kW, elektrické zapalování hořáků v knoflících, pojistky STOP GAS, 2 LITINOVÉ vařidlové mřížky, elektrické napětí: 230 V, připojení na plyn: G 1/2“ |  |  |  | 3838942806957 | 12.4 | 14.4 | 670 | 110 | 560 | 41.272 | 600 | 55 | 510 | 73211190 | IT
Elektrické vestavné varné desky samostatné
Litinové vestavné varné desky samostatné
|  | 390129 | VDE 310 X | 2990 | 16 | nerezová, 2 litinové elektrické plotny (1 rychlovarná) |  |  |  | 3838942807220 | 5.3 | 6 | 340 | 120 | 570 | 23.256 | 290 | 57 | 510 | 73211190 | IT
Sklokeramické vestavné varné desky samostatné
|  | 737295 | VDSK 331 FF | 3290 | 16 | Sklokeramická vestavná deska, přední hrana zkosená, ostatní broušené, ovládání výkonu knoflíky, 2 Hi–Light varné zóny, 1x 180 mm 1,7 kW, 1x 145 mm 1,2 kW, ukazatel zbytkového tepla, plynulá regulace výkonu, signalizace funkce, elektrické napětí: 230/400 V, jmenovitý příkon: 2,9 kW, barva černá |  |  |  | 3838782453427 | 4.1 | 4.6 | 445 | 160 | 610 | 43.432 | 300 | 75 | 520 | 85166050 | SI
|  | 737296 | VDST 331 FF | 3590 | 16 | Sklokeramická vestavná deska, přední hrana zkosená, ostatní broušené, dotykové ovládání výkonu, 2 Hi–Light varné zóny, 1x 180 mm 1,8 kW, 1x 145 mm 1,2 kW, ukazatel zbytkového tepla, plynulá regulace výkonu, signalizace funkce, KeepWarm (udržování teploty 70 °C), Pause (okamžité dočasné zastavení vaření bez ztráty nastavených parametrů), Timer (časový spínač varných zón s auto vypnutím), KeyLock (bezpečnostní zamčení ovládání varné desky), elektrické napětí: 230/400 V, jmenovitý příkon: 3 kW, barva černá |  |  |  | 3838782453434 | 4.1 | 4.6 | 445 | 160 | 610 | 43.432 | 300 | 66 | 520 | 85166050 | SI
| P | 737297 | VDST 332 FF | 3990 | 16 | Sklokeramická vestavná deska, přední hrana zkosená, ostatní broušené, dotykové ovládání výkonu, 2 Hi–Light varné zóny, 1x duozóna 120/180 mm 0,7/1,7 kW, 1x 145 mm 1,2 kW, ukazatel zbytkového tepla, plynulá regulace výkonu, signalizace funkce, KeepWarm (udržování teploty 70 °C), Pause (okamžité dočasné zastavení vaření bez ztráty nastavených parametrů), Timer (časový spínač varných zón s auto vypnutím), KeyLock (bezpečnostní zamčení ovládání varné desky), elektrické napětí: 230/400 V, jmenovitý příkon: 2,9 kW, barva černá |  |  |  | 3838782453441 | 4.1 | 4.6 | 445 | 160 | 620 | 43.432 | 300 | 66 | 520 | 85166050 | SI
|  | 737299 | VDST 651 C | 4490 | 16 | Sklokeramická vestavná deska, zbroušené hrany – možnost zabudování do pracovní desky, dotykové ovládání výkonu, 4 Hi–Light varné zóny, 2x 180 mm 1,8 kW, 2x 145 mm 1,2 kW, ukazatel zbytkového tepla, plynulá regulace výkonu, signalizace funkce, KeepWarm (udržování teploty 70 °C), Pause (okamžité dočasné zastavení vaření bez ztráty nastavených parametrů), Timer (časový spínač varných zón s auto vypnutím), KeyLock (bezpečnostní zamčení ovládání varné desky), elektrické napětí: 400 V, jmenovitý příkon: 6 kW, barva černá |  |  |  | 3838782453465 | 7.7 | 8.2 | 715 | 145 | 640 | 66.352 | 600 | 54 | 520 | 85166050 | SI
|  | 737302 | VDST 650 FF | 4990 | 16 | Sklokeramická vestavná deska, přední hrana zkosená, ostatní broušené, dotykové ovládání výkonu, 3 Hi–Light varné zóny, 1x 180 mm 1,8 kW, 2x 145 mm 1,2 kW, ukazatel zbytkového tepla, plynulá regulace výkonu, signalizace funkce, KeepWarm (udržování teploty 70 °C), Pause (okamžité dočasné zastavení vaření bez ztráty nastavených parametrů), Timer (časový spínač varných zón s auto vypnutím), elektrické napětí: 230/400 V, jmenovitý příkon: 3,5 kW, barva černá |  |  |  | 3838782453496 | 7 | 7.5 | 715 | 145 | 640 | 66.352 | 600 | 54 | 520 | 85166050 | SI
|  | 737298 | VDSK 651 C | 4590 | 16 | Sklokeramická vestavná deska, zbroušené hrany, ovládání výkonu knoflíky, 4 Hi–Light varné zóny, 2x 180 mm 1,7 kW, 2x 145 mm 1,2 kW, ukazatel zbytkového tepla, signalizace funkce, elektrické napětí: 400 V, jmenovitý příkon: 5,8 kW, barva černá |  |  |  | 3838782453458 | 7, 7 | 8, 2 | 715 | 145 | 640 | 66.352 | 600 | 54 | 520 | 85166050 | SI
| P | 737301 | VDST 651 FF | 4690 | 16 | Sklokeramická vestavná deska, přední hrana zkosená, ostatní broušené, posuvné dotykové ovládání výkonu, 4 Hi–Light varné zóny, 2x 180 mm 1,8 kW, 2x 145 mm 1,2 kW, ukazatel zbytkového tepla, plynulá regulace výkonu, signalizace funkce, KeepWarm (udržování teploty 70 °C), Pause (okamžité dočasné zastavení vaření bez ztráty nastavených parametrů), Timer (časový spínač varných zón s auto vypnutím), KeyLock (bezpečnostní zamčení ovládání varné desky), elektrické napětí: 400 V, jmenovitý příkon: 6 kW, barva černá |  |  |  | 3838782453489 | 7, 7 | 8, 2 | 715 | 145 | 640 | 66.352 | 595 | 54 | 520 | 85166050 | SI
| P | 737303 | VDST 652 X | 5590 | 16 | Sklokeramická vestavná deska, nerezový rámeček, dotykové ovládání výkonu, 4 Hi–Light varné zóny, 1x duozóna 120/210 mm 0,8/2,2 kW, 2x 145 mm 1,2 kW, 1x 180 mm 1,8 kW, ukazatel zbytkového tepla, plynulá regulace výkonu, signalizace funkce, KeepWarm (udržování teploty 70 °C), Pause (okamžité dočasné zastavení vaření bez ztráty nastavených parametrů), Timer (časový spínač varných zón s auto vypnutím), KeyLock (bezpečnostní zamčení ovládání varné desky), elektrické napětí: 400 V, jmenovitý příkon: 6,43 kW, barva černá |  |  |  | 3838782453502 | 7, 7 | 8, 2 | 715 | 145 | 640 | 66.352 | 600 | 54 | 520 | 85166050 | SI
| P | 737304 | VDST 652 FF | 5590 | 16 | Sklokeramická vestavná deska, přední hrana zkosená, ostatní broušené, dotykové ovládání výkonu, 4 Hi–Light varné zóny, 1x duozóna 120/210 mm 0,8/2,2 kW, 2x 145 mm 1,2 kW, 1x 180 mm 1,8 kW, ukazatel zbytkového tepla, plynulá regulace výkonu, signalizace funkce, KeepWarm (udržování teploty 70 °C), Pause (okamžité dočasné zastavení vaření bez ztráty nastavených parametrů), Timer (časový spínač varných zón s auto vypnutím), KeyLock (bezpečnostní zamčení ovládání varné desky), elektrické napětí: 400 V, jmenovitý příkon: 6,43 kW, barva černá |  |  |  | 3838782454219 | 7, 7 | 8, 2 | 715 | 145 | 640 | 66.352 | 600 | 54 | 520 | 85166050 | SI
| P | 737305 | VDSS 654 FF | 5990 | 16 | Sklokeramická vestavná deska, přední hrana zkosená, ostatní broušené, posuvné dotykové ovládání výkonu SliderTouch, 4 Hi–Light varné zóny, 1x duozóna 120/210 mm 0,8/2,2 kW, 2x 145 mm 1,2 kW, 1x duozóna 120/180 mm 0,7/1,7 kW, ukazatel zbytkového tepla, plynulá regulace výkonu, signalizace funkce, KeepWarm (KeepWarm (udržování teploty 70 °C), Pause (okamžité dočasné zastavení vaření bez ztráty nastavených parametrů), Timer (časový spínač varných zón s auto vypnutím), KeyLock (bezpečnostní zamčení ovládání varné desky), elektrické napětí: 400 V, jmenovitý příkon: 6,3 kW, barva černá |  |  |  | 3838782454226 | 7, 7 | 8, 2 | 715 | 145 | 640 | 66.352 | 600 | 54 | 520 | 85166050 | SI
| P | 737306 | VDSS 654 FFW | 7990 | 16 | Sklokeramická vestavná deska, přední hrana zkosená, ostatní broušené posuvné dotykové ovládání výkonu SliderTouch, 4 Hi–Light varné zóny, 1x duozóna 120/210 mm 0,8/2,2 kW, 2x 145 mm 1,2 kW, 1x duozóna 120/180 mm 0,7/1,7 kW, ukazatel zbytkového tepla, plynulá regulace výkonu, signalizace funkce, KeepWarm (udržování teploty 70 °C), Pause (okamžité dočasné zastavení vaření bez ztráty nastavených parametrů), Timer (časový spínač varných zón s auto vypnutím), KeyLock (bezpečnostní zamčení ovládání varné desky), elektrické napětí: 400 V, jmenovitý příkon: 6,3 kW, barva bílá |  |  |  | 3838782454233 | 7, 7 | 8, 2 | 715 | 145 | 640 | 66.352 | 600 | 54 | 520 | 85166050 | SI
INDUKČNÍ vestavné varné desky samostatné
|  | 737337 | VDIT 332 FF | 5990 | 16 | Indukční vestavná sklokeramická deska, přední hrana zkosená, ostatní broušené, 2 indukční varné zóny (1x 210 mm 2,3/3 kW, 1x 160 mm 1,4/1,85 kW), plynulá regulace výkonu 0–9, signalizace funkce, funkce SuperBoost (extra výkon u všech varných zón), funkce KeepWarm (udržování teploty 70 °C), funkce EasyMelt (šetrné rozpouštění 42 °C), funkce Memory (paměťová funkce pro obnovení nastavení), funkce Timer (časový spínač varných zón s auto vypnutím), funkce TimeMinutes (kuchyňská minutka), funkce Delete (vypnutí všech nastavení jedním stlačením tlačítka), funkce Pause (okamžité dočasné zastavení vaření bez ztráty nastavených parametrů), možnost personalizace nastavení, ukazatel zbytkového tepla, KeyLock (dětský zámek – bezpečnostní zamčení ovládání varné desky), automatické vypnutí indukční zóny po 1 min., elektrické napětí 230/400 V, jmenovitý příkon 7,2 kW, barva černá |  |  |  | 3838782455247 | 4, 7 | 5, 2 | 445 | 160 | 620 | 44.144 | 300 | 54 | 520 | 85166050 | SI
|  | 736064 | VDIT 630 C | 5790 | 16 | Indukční vestavná sklokeramická deska, broušené hrany, 4 indukční varné zóny (2x 180 mm 1,2/1,5 kW, 2x 180 mm1,5/1,8 kW), plynulá regulace výkonu 0–9, signalizace funkce, funkce SuperBoost (extra výkon u všech varných zón), funkce Timer (časový spínač varných zón s auto vypnutím), funkce TimeMinutes (kuchyňská minutka), funkce KeyLock (dětský zámek – bezpečnostní zamčení ovládání varné desky), automatické vypnutí indukční zóny po 1 min., elektrické napětí 230/400 V, jmenovitý příkon 7,2 kW, barva černá |  |  |  | 3838782412912 | 9.6 | 11.5 | 590 | 115 | 645 | 43.7632 | 600 | 56 | 520 | 85166050 | SI
|  | 737339 | VDIT 65 FF | 5990 | 16 | Indukční vestavná sklokeramická deska, přední hrana zkosená, ostatní broušené, 4 indukční varné zóny (2x 210 1,5/2 kW, 2x 145 mm 1,2/1,6 kW), plynulá regulace výkonu 0–9, signalizace funkce, funkce SuperBoost (extra výkon u všech varných zón), funkce Timer (časový spínač varných zón s auto vypnutím), funkce KeyLock (dětský zámek – bezpečnostní zamčení ovládání varné desky), automatické vypnutí indukční zóny po 1 min., elektrické napětí 230/400 V, jmenovitý příkon 7,2 kW, barva černá |  |  |  | 3838782455261 | 8.1 | 7.6 | 715 | 145 | 640 | 43.7632 | 600 | 56 | 520 | 85166050 | SI
| P | 737338 | VDIT 661 C | 7490 | 16 | Indukční vestavná sklokeramická deska, broušené hrany, ostatní broušené, 4 indukční varné zóny (1x 210 mm 2,3/3 kW, 2x 180 mm 1,4/2,1 kW, 1x 160 mm 1,4/1,85 kW), plynulá regulace výkonu 0–9, signalizace funkce, funkce SuperBoost (extra výkon u všech varných zón), funkce KeepWarm (udržování teploty 70 °C), funkce EasyMelt (šetrné rozpouštění 42 °C), funkce Memory (paměťová funkce pro obnovení nastavení), funkce Timer (časový spínač varných zón s auto vypnutím), funkce TimeMinutes (kuchyňská minutka), funkce Delete (vypnutí všech nastavení jedním stlačením tlačítka), funkce Pause (okamžité dočasné zastavení vaření bez ztráty nastavených parametrů), možnost personalizace nastavení, ukazatel zbytkového tepla, KeyLock (dětský zámek – bezpečnostní zamčení ovládání varné desky), automatické vypnutí indukční zóny po 1 min., elektrické napětí 230/400 V, jmenovitý příkon 3,68 kW, barva černá |  |  |  | 3838782455254 | 7, 6 | 8, 1 | 715 | 145 | 640 | 66.352 | 595 | 54 | 520 | 85166050 | SI
| P | 737340 | VDIT 651 FF | 6990 | 16 | Indukční vestavná sklokeramická deska, přední hrana zkosená, ostatní broušené, 4 indukční varné zóny (2x 210 1,5/2 kW, 2x 145 mm 1,2/1,6 kW), plynulá regulace výkonu 0–9, signalizace funkce, funkce SuperBoost (extra výkon u všech varných zón), funkce Timer (časový spínač varných zón s auto vypnutím), funkce KeyLock (dětský zámek – bezpečnostní zamčení ovládání varné desky), automatické vypnutí indukční zóny po 1 min., elektrické napětí 230/400 V, jmenovitý příkon 7,2 kW, barva černá |  |  |  | 3838782455278 | 7, 6 | 8, 1 | 715 | 145 | 640 | 66.352 | 600 | 56 | 520 | 85166050 | SI
| P | 737371 | VDIT 651 X | 6990 | 16 | Indukční vestavná sklokeramická deska, nerezový rámeček, 4 indukční varné zóny (2x 210 1,5/2 kW, 2x 145 mm 1,2/1,6 kW), plynulá regulace výkonu 0–9, signalizace funkce, funkce SuperBoost (extra výkon u všech varných zón), funkce Timer (časový spínač varných zón s auto vypnutím), funkce KeyLock (dětský zámek – bezpečnostní zamčení ovládání varné desky), automatické vypnutí indukční zóny po 1 min., elektrické napětí 230/400 V, jmenovitý příkon 7,2 kW, barva černá |  |  |  | 3838782455285 | 7, 6 | 8, 1 | 715 | 145 | 640 | 66.352 | 600 | 56 | 520 | 85166050 | SI
N | P | 740466 | VDIT 652 FF7 | 7490 | 16 | Indukční vestavná sklokeramická deska, přední hrana zkosená, ostatní broušené, 4 indukční varné zóny (1x 210 mm 2,3/3 kW, 2x 180 mm 1,4/2,1 kW, 1x 160 mm 1,4/1,85 kW), plynulá regulace výkonu 0–9, signalizace funkce, funkce SuperBoost (extra výkon u všech varných zón), funkce KeepWarm (udržování teploty 70 °C), funkce EasyMelt (šetrné rozpouštění 42 °C), funkce Memory (paměťová funkce pro obnovení nastavení), funkce Timer (časový spínač varných zón s auto vypnutím), funkce TimeMinutes (kuchyňská minutka), funkce Delete (vypnutí všech nastavení jedním stlačením tlačítka), funkce Pause (okamžité dočasné zastavení vaření bez ztráty nastavených parametrů), možnost personalizace nastavení, ukazatel zbytkového tepla, KeyLock (dětský zámek – bezpečnostní zamčení ovládání varné desky), automatické vypnutí indukční zóny po 1 min., elektrické napětí 230/400 V, jmenovitý příkon 7,2 kW, barva černá |  |  |  | 8590371077265 | 8, 5 | 9 | 715 | 145 | 640 | 66.352 | 595 | 54 | 520 | 85166050 | SI
N |  | 740482 | VDIT 654 C7 | 7990 | 16 | Indukční vestavná sklokeramická deska, broušené hrany, ostatní broušené, 4 indukční varné zóny (2x 180 mm, 1,4/2,12 kW, 1x 160 mm, 1,4/1,85 kW, 1x 210 mm, 2,3/3 kW), 1x ConnectZone (spojení dvou 180 mm zón nad sebou – levá strana), plynulá regulace výkonu 0–9, signalizace funkce, funkce SuperBoost (extra výkon u všech varných zón), funkce KeepWarm (udržování teploty 70 °C), funkce EasyMelt (šetrné rozpouštění 42 °C), funkce Memory (paměťová funkce pro obnovení nastavení), funkce Timer (časový spínač varných zón s auto vypnutím), funkce TimeMinutes (kuchyňská minutka), funkce Delete (vypnutí všech nastavení jedním stlačením tlačítka), funkce Pause (okamžité dočasné zastavení vaření bez ztráty nastavených parametrů), možnost personalizace nastavení, ukazatel zbytkového tepla, KeyLock (dětský zámek – bezpečnostní zamčení ovládání varné desky), automatické vypnutí indukční zóny po 1 min., elektrické napětí 230/400 V, jmenovitý příkon 7,2 kW, barva černá |  |  |  | 8590371077296 | 8, 5 | 9 | 715 | 145 | 640 | 66.352 | 600 | 54 | 525 | 85166050 | SI
N | P | 740481 | VDIT 654 FF7 | 8990 | 16 | Indukční vestavná sklokeramická deska, přední hrana zkosená, ostatní broušené, 4 indukční varné zóny (2x 180 mm, 1,4/2,12 kW, 1x 160 mm, 1,4/1,85 kW, 1x 210 mm, 2,3/3 kW), 1x ConnectZone (spojení dvou 180 mm zón nad sebou – levá strana), plynulá regulace výkonu 0–9, signalizace funkce, funkce SuperBoost (extra výkon u všech varných zón), funkce KeepWarm (udržování teploty 70 °C), funkce EasyMelt (šetrné rozpouštění 42 °C), funkce Memory (paměťová funkce pro obnovení nastavení), funkce TimeMinutes (kuchyňská minutka), funkce Delete (vypnutí všech nastavení jedním stlačením tlačítka), funkce Pause (okamžité dočasné zastavení vaření bez ztráty nastavených parametrů), možnost personalizace nastavení, ukazatel zbytkového tepla, KeyLock (dětský zámek – bezpečnostní zamčení ovládání varné desky), automatické vypnutí indukční zóny po 1 min., elektrické napětí 230/400 V, jmenovitý příkon 7,2 kW, barva černá |  |  |  | 8590371077289 | 8, 5 | 9 | 715 | 145 | 640 | 66.352 | 600 | 54 | 525 | 85166050 | SI
N | P | 740480 | VDIT 654 X7 | 8990 | 16 | Indukční vestavná sklokeramická deska, nerezový rámeček, 4 indukční varné zóny (2x 180 mm, 1,4/2,12 kW, 1x 160 mm, 1,4/1,85 kW, 1x 210 mm, 2,3/3 kW), 1x ConnectZone (spojení dvou 180 mm zón nad sebou – levá strana), plynulá regulace výkonu 0–9, signalizace funkce, funkce SuperBoost (extra výkon u všech varných zón), funkce KeepWarm (udržování teploty 70 °C), funkce EasyMelt (šetrné rozpouštění 42 °C), funkce Memory (paměťová funkce pro obnovení nastavení), funkce Timer (časový spínač varných zón s auto vypnutím), funkce TimeMinutes (kuchyňská minutka), funkce Delete (vypnutí všech nastavení jedním stlačením tlačítka), funkce Pause (okamžité dočasné zastavení vaření bez ztráty nastavených parametrů), možnost personalizace nastavení, ukazatel zbytkového tepla, KeyLock (dětský zámek – bezpečnostní zamčení ovládání varné desky), automatické vypnutí indukční zóny po 1 min., elektrické napětí 230/400 V, jmenovitý příkon 7,2 kW, barva černá |  |  |  | 8590371077272 | 8, 5 | 9 | 715 | 145 | 640 | 66.352 | 600 | 54 | 525 | 85166050 | SI
| P | 737372 | VDIT 651 CW | 9990 | 16 | Indukční vestavná sklokeramická deska, broušené hrany, 4 indukční varné zóny (2x 210 1,5/2 kW, 2x 145 mm 1,2/1,6 kW), plynulá regulace výkonu 0–9, signalizace funkce, funkce SuperBoost (extra výkon u všech varných zón), funkce Timer (časový spínač varných zón s auto vypnutím), funkce KeyLock (dětský zámek – bezpečnostní zamčení ovládání varné desky), automatické vypnutí indukční zóny po 1 min., elektrické napětí 230/400 V, jmenovitý příkon 7,2 kW, barva bílá |  |  |  | 3838782455292 | 7, 6 | 8, 1 | 715 | 145 | 640 | 66.352 | 595 | 56 | 520 | 85166050 | SI
| P | 737377 | VDIT 657 FF | 9990 | 16 | Indukční vestavná sklokeramická deska, přední hrana zkosená, ostatní broušené, dotykové ovládání, 4 indukční zóny (4x okta-zóna 210 x 190 mm 2, 1/3 kW), 1x FlexiZone (propojení varných zón nad sebou), plynulá regulace výkonu 0–9, signalizace funkce, funkce SuperBoost (extra výkon u všech varných zón), PotDetect (rozpoznání nádobí materiál, velikost), funkce KeepWarm (udržování teploty 70 °C), funkce EasyMelt (šetrné rozpouštění 42 °C), funkce Memory (paměťová funkce pro obnovení nastavení), funkce Timer (časový spínač varných zón s auto vypnutím), funkce TimeMinutes (kuchyňská minutka), funkce Delete (vypnutí všech nastavení jedním stlačením tlačítka), funkce Pause (okamžité dočasné zastavení vaření bez ztráty nastavených parametrů), možnost personalizace nastavení, ukazatel zbytkového tepla, KeyLock (dětský zámek – bezpečnostní zamčení ovládání varné desky), automatické vypnutí indukční zóny po 1 min., elektrické napětí 230/400 V, jmenovitý příkon 7,36 kW, barva černá |  |  |  | 3838782455445 | 8, 7 | 9, 2 | 715 | 145 | 640 | 66.352 | 600 | 54 | 525 | 85166050 | SI
| P | 737378 | VDIT 658 FF | 10990 | 16 | Indukční vestavná sklokeramická deska, přední hrana zkosená, ostatní broušené, dotykové ovládání, 4 indukční zóny (4x okta-zóna 210 x 190 mm 2, 1/3 kW), FlexiZone (propojení varných zón nad sebou), plynulá regulace výkonu 0–9, signalizace funkce, funkce SuperBoost (extra výkon u všech varných zón), PotDetect (rozpoznání nádobí materiál, velikost), SmartCooking (5 automatických programů vaření: AutoBoil – automatický program vaření s velkým množstvím vody, AutoGrill – automatický program grilování s možností nastavení úrovně propečení, SlowCooking – automatický program pro pomalé dlouhé vaření, StayWarm – udržování teploty 70 °C, SoftMelt – šetrné rozpouštění 42 °C, funkce Memory (paměťová funkce pro obnovení nastavení), funkce Timer (časový spínač varných zón s auto vypnutím), funkce TimeMinutes (kuchyňská minutka), funkce Delete (vypnutí všech nastavení jedním stlačením tlačítka), funkce Pause (okamžité dočasné zastavení vaření bez ztráty nastavených parametrů), možnost personalizace nastavení, ukazatel zbytkového tepla, KeyLock (dětský zámek – bezpečnostní zamčení ovládání varné desky), automatické vypnutí indukční zóny po 1 min., elektrické napětí 230/400 V, jmenovitý příkon 7,36 kW, barva černá |  |  |  | 3838782455452 | 8, 9 | 9, 4 | 715 | 145 | 640 | 66.352 | 595 | 54 | 520 | 85166050 | SI
| P | 737379 | VDIS 658 FF | 12990 | 16 | Indukční vestavná sklokeramická deska, přední hrana zkosená, ostatní broušené, Slider dotykové ovládání, 4 indukční zóny (4x okta-zóna 210 x 190 mm 2, 1/3 kW), FlexiZone (propojení varných zón nad sebou), MoveZone (samostatná regulace teplot u propojených zón), plynulá regulace výkonu 0–9, signalizace funkce, funkce SuperBoost (extra výkon u všech varných zón), PotDetect (rozpoznání nádobí materiál, velikost), SmartCooking (5 automatických programů vaření: AutoBoil – automatický program vaření s velkým množstvím vody, AutoGrill – automatický program grilování s možností nastavení úrovně propečení, SlowCooking – automatický program pro pomalé dlouhé vaření, StayWarm – udržování teploty 70 °C, SoftMelt – šetrné rozpouštění 42 °C, funkce Memory (paměťová funkce pro obnovení nastavení), funkce Timer (časový spínač varných zón s auto vypnutím), funkce TimeService (automatický časovač vaření), funkce TimeMinutes (kuchyňská minutka), funkce Delete (vypnutí všech nastavení jedním stlačením tlačítka), funkce Pause (okamžité dočasné zastavení vaření bez ztráty nastavených parametrů), možnost personalizace nastavení, ukazatel zbytkového tepla, KeyLock (dětský zámek – bezpečnostní zamčení ovládání varné desky), automatické vypnutí indukční zóny po 1 min., elektrické napětí 230/400 V, jmenovitý příkon 7,36 kW, barva černá |  |  |  | 3838782455469 | 8, 9 | 9, 4 | 715 | 145 | 640 | 66.352 | 595 | 54 | 520 | 85166050 | SI
|  | Vestavné elektrické trouby samostatné |  |  |  |  | pekáč | plech | rošt
| P | 738775 | VTPS 787 BXB | 13990 | 69 | Elektrická pyrolytická trouba samostatná s funkcí páry, HomeMade tvar trouby, objem trouby 77 l, ergonomický knoflík pro potvrzení a výběr nastavení, dotykové programovatelné hodiny se zobrazením teploty a způsobu ohřevu , programování doby pečení, odložení startu s automatickým vypnutím, kuchyňská minutka, multifunkční trouba 22 funkcí, možnost regulace teploty 30-300 °C, automatické režimy pečení: Pizza 300 °C, pomalé pečení, mražená a hotová jídla, horkovzdušné fritování bez tuku, 22 automatických programů pečení, funkce pečení v krocích, gratinování, sabat, auto předehřívání, EXTRA PÁRA 3 programy pečení v páře, rychlý předehřev trouby, rozmrazování, ohřev talířů, jídla, výsuvné teleskopické rošty (1 úrovně) s klik systémem, tlumené zavíraní & tlumené otvírání dvířek, PYRO CLEAN funkce samočištění trouby, nerez s úpravou proti otiskům prstů, osvětlení trouby, personalizace nastavení (denní čas, hlasitost zvukového signálu, displej), paměť posledního nastavení času pečení, čtyřdílné sklo dvířek s tepelným deflektorem (Ultra CoolDoor Quadro), energetická třida A+, jmenovitý příkon: 3,5 kW, elektrické napětí: 230 V, příslušenství: 1x pekáč, 1x rošt, 1x mělký plech, černé sklo-nerez | 1 | 1 | 1 | 3838782518416 | 29 | 31 | 620 | 660 | 675 | 276.21 | 595 | 595 | 564 | 8516608000 | SI
| P | 738772 | VTPS 777 BX | 12990 | 69 | Elektrická pyrolytická trouba samostatná s funkcí páry, HomeMade tvar trouby, objem trouby 77 l, ergonomický knoflík pro potvrzení a výběr nastavení, dotykové programovatelné hodiny se zobrazením teploty a způsobu ohřevu , programování doby pečení, odložení startu s automatickým vypnutím, kuchyňská minutka, multifunkční trouba 22 funkcí, možnost regulace teploty 30-300 °C, automatické režimy pečení: Pizza 300 °C, pomalé pečení, mražená a hotová jídla, horkovzdušné fritování bez tuku, 22 automatických programů pečení, funkce pečení v krocích, gratinování, sabat, auto předehřívání, EXTRA PÁRA 3 programy pečení v páře, rychlý předehřev trouby, rozmrazování, ohřev talířů, jídla, výsuvné teleskopické rošty (1 úrovně) s klik systémem, tlumené zavíraní & tlumené otvírání dvířek, PYRO CLEAN funkce samočištění trouby, nerez s úpravou proti otiskům prstů, osvětlení trouby, personalizace nastavení (denní čas, hlasitost zvukového signálu, displej), paměť posledního nastavení času pečení, čtyřdílné sklo dvířek s tepelným deflektorem (Ultra CoolDoor Quadro), energetická třida A+, jmenovitý příkon: 3,5 kW, elektrické napětí: 230 V, příslušenství: 1x pekáč, 1x rošt, 1x mělký plech, nerez | 1 | 1 | 1 | 3838782518386 | 29 | 31 | 620 | 660 | 675 | 276.21 | 595 | 595 | 564 | 8516608000 | SI
| P | 738771 | VTCS 777 BX | 10990 | 69 | Elektrická trouba samostatná s funkcí páry, HomeMade tvar trouby, objem trouby 77 l, ergonomický knoflík pro potvrzení a výběr nastavení, dotykové programovatelné hodiny se zobrazením teploty a způsobu ohřevu , programování doby pečení, odložení startu s automatickým vypnutím, kuchyňská minutka, multifunkční trouba 22 funkcí, možnost regulace teploty 30-300 °C, automatické režimy pečení: Pizza 300 °C, pomalé pečení, mražená a hotová jídla, horkovzdušné fritování bez tuku, 22 automatických programů pečení, funkce pečení v krocích, gratinování, sabat, auto předehřívání, EXTRA PÁRA 3 programy pečení v páře, rychlý předehřev trouby, rozmrazování, ohřev talířů, jídla, výsuvné teleskopické rošty (1 úroveň) z klik systémem, tlumené zavíraní & tlumené otvírání dvířek, ECO CLEAN funkce ekologického čištění trouby párou, katalytický kryt ventilátoru – funkce samočištění, nerez s úpravou proti otiskům prstů, dvojité osvětlení trouby, personalizace nastavení (denní čas, hlasitost zvukového signálu, displej), paměť posledního nastavení času pečení, trojité sklo dvířek s tepelným deflektorem (CoolDoor), energetická třida A+, jmenovitý příkon: 3,5 kW, elektrické napětí: 230 V, příslušenství: 1x pekáč, 1x rošt, 1x mělký plech, nerez | 1 | 1 | 1 | 3838782518379 | 29 | 31 | 620 | 660 | 675 | 276.21 | 595 | 595 | 564 | 8516608000 | SI
| P | 738770 | VTCS 786 DXB | 10990 | 69 | Elektrická trouba samostatná s funkcí páry, HomeMade tvar trouby, objem trouby 77 l, ergonomický knoflík pro potvrzení a výběr nastavení, dotykové programovatelné hodiny se zobrazením teploty a způsobu ohřevu , programování doby pečení, odložení startu s automatickým vypnutím, kuchyňská minutka, multifunkční trouba 22 funkcí, možnost regulace teploty 30-300 °C, automatické režimy pečení: Pizza 300 °C, pomalé pečení, mražená a hotová jídla, horkovzdušné fritování bez tuku, 22 automatických programů pečení, funkce pečení v krocích, gratinování, sabat, auto předehřívání, EXTRA PÁRA 3 programy pečení v páře, rychlý předehřev trouby, rozmrazování, ohřev talířů, jídla, výsuvné teleskopické rošty (2 úrovně), tlumené zavíraní & tlumené otvírání dvířek, ECO CLEAN funkce ekologického čištění trouby párou, katalytický kryt ventilátoru – funkce samočištění, dvojité osvětlení trouby, personalizace nastavení (denní čas, hlasitost zvukového signálu, displej), paměť posledního nastavení času pečení, trojité sklo dvířek s tepelným deflektorem (CoolDoor), energetická třida A+, jmenovitý příkon: 3,5 kW, elektrické napětí: 230 V, příslušenství: 1x pekáč, 1x rošt, 1x mělký plech, černé sklo | 1 | 1 | 1 | 3838782518362 | 29 | 31 | 620 | 660 | 675 | 276.21 | 595 | 595 | 564 | 8516608000 | SI
| P | 738769 | VTCS 786 BXB | 10990 | 69 | Elektrická trouba samostatná s funkcí páry, HomeMade tvar trouby, objem trouby 77 l, ergonomický knoflík pro potvrzení a výběr nastavení, dotykové programovatelné hodiny se zobrazením teploty a způsobu ohřevu , programování doby pečení, odložení startu s automatickým vypnutím, kuchyňská minutka, multifunkční trouba 22 funkcí, možnost regulace teploty 30-300 °C, automatické režimy pečení: Pizza 300 °C, pomalé pečení, mražená a hotová jídla, horkovzdušné fritování bez tuku, 22 automatických programů pečení, funkce pečení v krocích, gratinování, sabat, auto předehřívání, EXTRA PÁRA 3 programy pečení v páře, rychlý předehřev trouby, rozmrazování, ohřev talířů, jídla, výsuvné teleskopické rošty (2 úrovně), tlumené zavíraní & tlumené otvírání dvířek, ECO CLEAN unkce ekologického čištění trouby párou, katalytický kryt ventilátoru – funkce samočištění, nerez s úpravou proti otiskům prstů, dvojité osvětlení trouby, personalizace nastavení (denní čas, hlasitost zvukového signálu, displej), paměť posledního nastavení času pečení, trojité sklo dvířek s tepelným deflektorem (CoolDoor), energetická třida A+, jmenovitý příkon: 3,5 kW, elektrické napětí: 230 V, příslušenství: 1x pekáč, 1x rošt, 1x mělký plech, černé sklo-nerez | 1 | 1 | 1 | 3838782518355 | 29 | 31 | 620 | 660 | 675 | 276.21 | 595 | 595 | 564 | 8516608000 | SI
| P | 738768 | VTCS 776 BX | 10990 | 69 | Elektrická trouba samostatná s funkcí páry, HomeMade tvar trouby, objem trouby 77 l, ergonomický knoflík pro potvrzení a výběr nastavení, dotykové programovatelné hodiny se zobrazením teploty a způsobu ohřevu , programování doby pečení, odložení startu s automatickým vypnutím, kuchyňská minutka, multifunkční trouba 22 funkcí, možnost regulace teploty 30-300 °C, automatické režimy pečení: Pizza 300 °C, pomalé pečení, mražená a hotová jídla, horkovzdušné fritování bez tuku, 22 automatických programů pečení, funkce pečení v krocích, gratinování, sabat, auto předehřívání, EXTRA PÁRA 3 programy pečení v páře, rychlý předehřev trouby, rozmrazování, ohřev talířů, jídla, výsuvné teleskopické rošty (2 úrovně), tlumené zavíraní & tlumené otvírání dvířek, ECO CLEAN funkce ekologického čištění trouby párou, katalytický kryt ventilátoru – funkce samočištění, nerez s úpravou proti otiskům prstů, dvojité osvětlení trouby, personalizace nastavení (denní čas, hlasitost zvukového signálu, displej), paměť posledního nastavení času pečení , trojité sklo dvířek s tepelným deflektorem (CoolDoor), energetická třida A+, jmenovitý příkon: 3,5 kW, elektrické napětí: 230 V, příslušenství: 1x pekáč, 1x rošt, 1x mělký plech, nerez | 1 | 1 | 1 | 3838782518348 | 29 | 31 | 620 | 660 | 675 | 276.21 | 595 | 595 | 564 | 8516608000 | SI
|  | 739416 | VTCS 785 DB | 10990 | 69 | Elektrická trouba samostatná s funkcí páry, HomeMade tvar trouby, objem trouby 77 l, ergonomický knoflík pro potvrzení a výběr nastavení, dotykové programovatelné hodiny se zobrazením teploty a způsobu ohřevu , programování doby pečení, odložení startu s automatickým vypnutím, kuchyňská minutka, multifunkční trouba 22 funkcí, možnost regulace teploty 30-300 °C, automatické režimy pečení: Pizza 300 °C, pomalé pečení, mražená a hotová jídla, horkovzdušné fritování bez tuku, 22 automatických programů pečení, funkce pečení v krocích, gratinování, sabat, auto předehřívání, EXTRA PÁRA 3 programy pečení v páře, rychlý předehřev trouby, rozmrazování, ohřev talířů, jídla, výsuvné teleskopické rošty (2 úrovně), tlumené zavíraní & tlumené otvírání dvířek, ECO CLEAN funkce ekologického čištění trouby párou, katalytický kryt ventilátoru – funkce samočištění, dvojité osvětlení trouby, personalizace nastavení (denní čas, hlasitost zvukového signálu, displej), paměť posledního nastavení času pečení, trojité sklo dvířek s tepelným deflektorem (CoolDoor), energetická třida A+, jmenovitý příkon: 3,5 kW, elektrické napětí: 230 V, příslušenství: 1x pekáč, 1x rošt, 1x mělký plech, černé sklo | 1 | 1 | 1 | 3838782550263 | 29 | 31 | 620 | 660 | 675 | 276.21 | 595 | 595 | 564 | 8516608000 | SI
| P | 738767 | VTS 785 BW | 9990 | 69 | Elektrická trouba samostatná s funkcí páry, HomeMade tvar trouby, objem trouby 77 l, ergonomický knoflík pro potvrzení a výběr nastavení, dotykové programovatelné hodiny se zobrazením teploty a způsobu ohřevu , programování doby pečení, odložení startu s automatickým vypnutím, kuchyňská minutka, multifunkční trouba 22 funkcí, možnost regulace teploty 30-300 °C, automatické režimy pečení: Pizza 300 °C, pomalé pečení, mražená a hotová jídla, horkovzdušné fritování bez tuku, 22 automatických programů pečení, funkce pečení v krocích, gratinování, sabat, auto předehřívání, EXTRA PÁRA 3 programy pečení v páře, rychlý předehřev trouby, rozmrazování, ohřev talířů, jídla, výsuvné teleskopické rošty (1 úroveň), tlumené zavíraní & tlumené otvírání dvířek, ECO CLEAN funkce ekologického čištění trouby párou, dvojité osvětlení trouby, personalizace nastavení (denní čas, hlasitost zvukového signálu, displej), paměť posledního nastavení času pečení, trojité sklo dvířek s tepelným deflektorem (CoolDoor), energetická třida A+, jmenovitý příkon: 3,5 kW, elektrické napětí: 230 V, příslušenství: 1x pekáč, 1x rošt, 1x mělký plech, bílé sklo | 1 | 1 | 1 | 3838782518331 | 29 | 31 | 620 | 660 | 675 | 276.21 | 595 | 595 | 564 | 8516608000 | SI
| P | 738766 | VTS 785 BXB | 9990 | 69 | Elektrická trouba samostatná s funkcí páry, HomeMade tvar trouby, objem trouby 77 l, ergonomický knoflík pro potvrzení a výběr nastavení, dotykové programovatelné hodiny se zobrazením teploty a způsobu ohřevu , programování doby pečení, odložení startu s automatickým vypnutím, kuchyňská minutka, multifunkční trouba 22 funkcí, možnost regulace teploty 30-300 °C, automatické režimy pečení: Pizza 300 °C, pomalé pečení, mražená a hotová jídla, horkovzdušné fritování bez tuku, 22 automatických programů pečení, funkce pečení v krocích, gratinování, sabat, auto předehřívání, EXTRA PÁRA 3 programy pečení v páře, rychlý předehřev trouby, rozmrazování, ohřev talířů, jídla, výsuvné teleskopické rošty (1 úroveň), tlumené zavíraní & tlumené otvírání dvířek, ECO CLEAN funkce ekologického čištění trouby párou, nerez s úpravou proti otiskům prstů, dvojité osvětlení trouby, personalizace nastavení (denní čas, hlasitost zvukového signálu, displej), paměť posledního nastavení času pečení, trojité sklo dvířek s tepelným deflektorem (CoolDoor), energetická třida A+, jmenovitý příkon: 3,5 kW, elektrické napětí: 230 V, příslušenství: 1x pekáč, 1x rošt, 1x mělký plech, černé sklo-nerez | 1 | 1 | 1 | 3838782518324 | 29 | 31 | 620 | 660 | 675 | 276.21 | 595 | 595 | 564 | 8516608000 | SI
| P | 739415 | VTS 775 DX | 9990 | 69 | Elektrická trouba samostatná s funkcí páry, HomeMade tvar trouby, objem trouby 77 l, ergonomický knoflík pro potvrzení a výběr nastavení, dotykové programovatelné hodiny se zobrazením teploty a způsobu ohřevu , programování doby pečení, odložení startu s automatickým vypnutím, kuchyňská minutka, multifunkční trouba 22 funkcí, možnost regulace teploty 30-300 °C, automatické režimy pečení: Pizza 300 °C, pomalé pečení, mražená a hotová jídla, horkovzdušné fritování bez tuku+, 22 automatických programů pečení,funkce pečení v krocích, gratinování, sabat, auto předehřívání, EXTRA PÁRA 3 programy pečení v páře, rychlý předehřev trouby, rozmrazování, ohřev talířů, jídla, výsuvné teleskopické rošty (1 úroveň), tlumené zavíraní & tlumené otvírání dvířek, ECO CLEAN funkce ekologického čištění trouby párou, nerez s úpravou proti otiskům prstů, dvojité osvětlení trouby, personalizace nastavení (denní čas, hlasitost zvukového signálu, displej), paměť posledního nastavení času pečení, trojité sklo dvířek s tepelným deflektorem (CoolDoor), energetická třida A+, jmenovitý příkon: 3,5 kW, elektrické napětí: 230 V, příslušenství: 1x pekáč, 1x rošt, 1x mělký plech, nerez | 1 | 1 | 1 | 3838782550256 | 29 | 31 | 620 | 660 | 675 | 276.21 | 595 | 595 | 564 | 8516608000 | SI
|  | 738764 | VTPS 543 BX | 9990 | 69 | Elektrická pyrolytická trouba samostatná s funkcí páry, HomeMade tvar trouby , objem trouby 77 l, zasouvací knoflíky pro nastavení teploty a způsob ohřevu, dotykové programovatelné hodiny, programování doby pečení, odložení startu s automatickým vypnutím, kuchyňská minutka, multifunkční trouba 12 funkcí, možnost regulace teploty 50-300 °C, program Pizza 300 °C, program pro pomalé pečení, program pro mražená a hotová jídla, program pro horkovzdušné fritování bez tuku, funkce pečení v krocích, funkce gratinování, EXTRA PÁRA 2 programy pečení v páře, rychlý předehřev trouby, vedení v troubě – drátěné rošty, tlumené zavíraní & tlumené otvírání dvířek, PYRO CLEAN funkce samočištění trouby, nerez s úpravou proti otiskům prstů, osvětlení trouby, personalizace nastavení (denní čas, hlasitost zvukového signálu, displej), paměť posledního nastavení času pečení, čtyřdílné sklo dvířek s tepelným deflektorem (Ultra CoolDoor Quadro), energetická třida A+, jmenovitý příkon: 3,5 kW, elektrické napětí: 230 V, příslušenství: 1x pekáč, 1x rošt, 1x mělký plech, nerez | 1 | 1 | 1 | 3838782518201 | 29 | 31 | 620 | 660 | 675 | 276.21 | 595 | 595 | 564 | 8516608000 | SI
| P | 738763 | VTS 556 BXB | 8990 | 69 | Elektrická trouba samostatná s funkcí páry, HomeMade tvar trouby, objem trouby 77 l, zasouvací knoflíky pro nastavení teploty a způsob ohřevu, dotykové programovatelné hodiny, programování doby pečení, odložení startu s automatickým vypnutím, kuchyňská minutka, multifunkční trouba 12 funkcí, možnost regulace teploty 50-300 °C, program Pizza 300 °C, program pro pomalé pečení, program pro mražená a hotová jídla, program pro horkovzdušné fritování bez tuku, funkce pečení v krocích, funkce gratinování, EXTRA PÁRA 2 programy pečení v páře, rychlý předehřev trouby, výsuvné teleskopické rošty (2 úrovně), tlumené zavíraní & tlumené otvírání dvířek, ECO CLEAN funkce ekologického čištění trouby párou, nerez s úpravou proti otiskům prstů, osvětlení trouby, personalizace nastavení (denní čas, hlasitost zvukového signálu, displej), paměť posledního nastavení času pečení, energetická třida A, jmenovitý příkon: 3,5 kW, elektrické napětí: 230 V, příslušenství: 1x pekáč, 1x rošt, 1x mělký plech, černé sklo-nerez | 1 | 1 | 1 | 3838782518195 | 29 | 31 | 620 | 660 | 675 | 276.21 | 595 | 595 | 564 | 8516608000 | SI
| P | 738762 | VTS 545 BW | 8990 | 69 | Elektrická trouba samostatná s funkcí páry, HomeMade tvar trouby, objem trouby 77 l, zasouvací knoflíky pro nastavení teploty a způsob ohřevu, dotykové programovatelné hodiny, programování doby pečení, odložení startu s automatickým vypnutím, kuchyňská minutka, multifunkční trouba 12 funkcí, možnost regulace teploty 50-300 °C, program Pizza 300 °C, program pro pomalé pečení, program pro mražená a hotová jídla, program pro horkovzdušné fritování bez tuku, funkce pečení v krocích, funkce gratinování, EXTRA PÁRA 2 programy pečení v páře, rychlý předehřev trouby, výsuvné teleskopické rošty (1 úroveň), tlumené zavíraní & tlumené otvírání dvířek, ECO CLEAN funkce ekologického čištění trouby párou, osvětlení trouby, personalizace nastavení (denní čas, hlasitost zvukového signálu, displej), paměť posledního nastavení času pečení, energetická třida A, jmenovitý příkon: 3,5 kW, elektrické napětí: 230 V, příslušenství: 1x pekáč, 1x rošt, 1x mělký plech, bílé sklo | 1 | 1 | 1 | 3838782518188 | 29 | 31 | 620 | 660 | 675 | 276.21 | 595 | 595 | 564 | 8516608000 | SI
| P | 738761 | VTS 546 DX | 8990 | 69 | Elektrická trouba samostatná s funkcí páry, HomeMade tvar trouby, objem trouby 77 l, zasouvací knoflíky pro nastavení teploty a způsob ohřevu, dotykové programovatelné hodiny, programování doby pečení, odložení startu s automatickým vypnutím, kuchyňská minutka, multifunkční trouba 12 funkcí, možnost regulace teploty 50-300 °C, program Pizza 300 °C, program pro pomalé pečení, program pro mražená a hotová jídla, program pro horkovzdušné fritování bez tuku, funkce pečení v krocích, funkce gratinování, EXTRA PÁRA 2 programy pečení v páře, rychlý předehřev trouby, výsuvné teleskopické rošty (2 úrovně), tlumené zavíraní & tlumené otvírání dvířek, ECO CLEAN funkce ekologického čištění trouby párou, nerez s úpravou proti otiskům prstů, osvětlení trouby, personalizace nastavení (denní čas, hlasitost zvukového signálu, displej), paměť posledního nastavení času pečení, energetická třida A, jmenovitý příkon: 3,5 kW, elektrické napětí: 230 V, příslušenství: 1x pekáč, 1x rošt, 1x mělký plech, nerez | 1 | 1 | 1 | 3838782518171 | 29 | 31 | 620 | 660 | 675 | 276.21 | 595 | 595 | 564 | 8516608000 | SI
| P | 738720 | VTS 546 BX | 8990 | 69 | Elektrická trouba samostatná s funkcí páry, HomeMade tvar trouby, objem trouby 77 l, zasouvací knoflíky pro nastavení teploty a způsob ohřevu, dotykové programovatelné hodiny, programování doby pečení, odložení startu s automatickým vypnutím, kuchyňská minutka, multifunkční trouba 12 funkcí, možnost regulace teploty 50-300 °C, program Pizza 300 °C, program pro pomalé pečení, program pro mražená a hotová jídla, program pro horkovzdušné fritování bez tuku, funkce pečení v krocích, funkce gratinování, EXTRA PÁRA 2 programy pečení v páře, rychlý předehřev trouby, výsuvné teleskopické rošty (2 úrovně), tlumené zavíraní & tlumené otvírání dvířek, ECO CLEAN funkce ekologického čištění trouby párou, nerez s úpravou proti otiskům prstů, osvětlení trouby, personalizace nastavení (denní čas, hlasitost zvukového signálu, displej), paměť posledního nastavení času pečení, energetická třida A, jmenovitý příkon: 3,5 kW, elektrické napětí: 230 V, příslušenství: 1x pekáč, 1x rošt, 1x mělký plech, nerez | 1 | 1 | 1 | 3838782518164 | 29 | 31 | 620 | 660 | 675 | 276.21 | 595 | 595 | 564 | 8516608000 | SI
| P | 738718 | VTS 555 DXB | 7990 | 69 | Elektrická trouba samostatná s funkcí páry, HomeMade tvar trouby, objem trouby 77 l, zasouvací knoflíky pro nastavení teploty a způsob ohřevu, dotykové programovatelné hodiny, programování doby pečení, odložení startu s automatickým vypnutím, kuchyňská minutka, multifunkční trouba 12 funkcí, možnost regulace teploty 50-300 °C, program Pizza 300 °C, program pro pomalé pečení, program pro mražená a hotová jídla, program pro horkovzdušné fritování bez tuku, funkce pečení v krocích, funkce gratinování, EXTRA PÁRA 2 programy pečení v páře, rychlý předehřev trouby, výsuvné teleskopické rošty (1 úroveň), tlumené zavíraní & tlumené otvírání dvířek, ECO CLEAN funkce ekologického čištění trouby párou, osvětlení trouby, personalizace nastavení (denní čas, hlasitost zvukového signálu, displej), paměť posledního nastavení času pečení, energetická třida A, jmenovitý příkon: 3,5 kW, elektrické napětí: 230 V, příslušenství: 1x pekáč, 1x rošt, černé sklo | 1 |  | 1 | 3838782518140 | 29 | 31 | 620 | 660 | 675 | 276.21 | 595 | 595 | 564 | 8516608000 | SI
| P | 738717 | VTS 543 BW | 7990 | 69 | Elektrická trouba samostatná s funkcí páry, HomeMade tvar trouby, objem trouby 77 l, zasouvací knoflíky pro nastavení teploty a způsob ohřevu, dotykové programovatelné hodiny, programování doby pečení, odložení startu s automatickým vypnutím, kuchyňská minutka, multifunkční trouba 12 funkcí, možnost regulace teploty 50-300 °C, program Pizza 300 °C, program pro pomalé pečení, program pro mražená a hotová jídla, program pro horkovzdušné fritování bez tuku, funkce pečení v krocích, funkce gratinování, EXTRA PÁRA 2 programy pečení v páře, rychlý předehřev trouby, vedení v troubě – drátěné rošty, tlumené zavíraní & tlumené otvírání dvířek, ECO CLEAN funkce ekologického čištění trouby párou, osvětlení trouby, personalizace nastavení (denní čas, hlasitost zvukového signálu, displej), paměť posledního nastavení času pečení, energetická třida A, jmenovitý příkon: 3,5 kW, elektrické napětí: 230 V, příslušenství: 1x pekáč, 1x rošt, bílá | 1 |  | 1 | 3838782518133 | 29 | 31 | 620 | 660 | 675 | 276.21 | 595 | 595 | 564 | 8516608000 | SI
| P | 738752 | VTS 545 BX | 7990 | 69 | Elektrická trouba samostatná s funkcí páry, HomeMade tvar trouby, objem trouby 77 l, zasouvací knoflíky pro nastavení teploty a způsob ohřevu, dotykové programovatelné hodiny, programování doby pečení, odložení startu s automatickým vypnutím, kuchyňská minutka, multifunkční trouba 12 funkcí, možnost regulace teploty 50-300 °C, program Pizza 300 °C, program pro pomalé pečení, program pro mražená a hotová jídla, program pro horkovzdušné fritování bez tuku, funkce pečení v krocích, funkce gratinování, EXTRA PÁRA 2 programy pečení v páře, rychlý předehřev trouby, rozmrazování, výsuvné teleskopické rošty (1 úroveň), tlumené zavíraní & tlumené otvírání dvířek, ECO CLEAN funkce ekologického čištění trouby párou, nerez s úpravou proti otiskům prstů, osvětlení trouby, personalizace nastavení (denní čas, hlasitost zvukového signálu, displej), paměť posledního nastavení času pečení, energetická třida A, jmenovitý příkon: 3,5 kW, elektrické napětí: 230 V, příslušenství: 1x pekáč, 1x rošt, nerez | 1 |  | 1 | 3838782518270 | 29 | 31 | 620 | 660 | 675 | 276.21 | 595 | 595 | 564 | 8516608000 | SI
|  | 738751 | VT 354 BXB | 6990 | 69 | Elektrická trouba samostatná, HomeMade tvar trouby, objem trouby 77 l, zasouvací knoflíky pro nastavení teploty a způsob ohřevu, dotykové programovatelné hodiny, programování doby pečení, odložení startu s automatickým vypnutím, kuchyňská minutka, multifunkční trouba 10 funkcí, možnost regulace teploty 50-300 °C, program Pizza 300 °C, program pro pomalé pečení, program pro mražená a hotová jídla, funkce pečení v krocích, funkce gratinování, rychlý předehřev trouby, rozmrazování, výsuvné teleskopické rošty (1 úroveň), tlumené zavíraní & tlumené otvírání dvířek, ECO CLEAN funkce ekologického čištění trouby párou, nerez s úpravou proti tiskům prstů, osvětlení trouby, personalizace nastavení (denní čas, hlasitost zvukového signálu, displej), paměť posledního nastavení času pečení, energetická třida A, jmenovitý příkon: 2,5 kW, elektrické napětí: 230 V, příslušenství: 1x pekáč, 1x rošt, černé sklo, nerez | 1 |  | 1 | 3838782518263 | 29 | 31 | 620 | 660 | 675 | 276.21 | 595 | 595 | 564 | 8516608000 | SI
|  | 738750 | VT 344 BX | 6990 | 69 | Elektrická trouba samostatná, HomeMade tvar trouby, objem trouby 77 l, zasouvací knoflíky pro nastavení teploty a způsob ohřevu, dotykové programovatelné hodiny, programování doby pečení, odložení startu s automatickým vypnutím, kuchyňská minutka, multifunkční trouba 10 funkcí, možnost regulace teploty 50-300 °C, program Pizza 300 °C, program pro pomalé pečení, program pro mražená a hotová jídla, funkce pečení v krocích, funkce gratinování, rychlý předehřev trouby, rozmrazování, výsuvné teleskopické rošty (1 úroveň), tlumené zavíraní & tlumené otvírání dvířek, ECO CLEAN funkce ekologického čištění trouby párou, nerez s úpravou proti otiskům prstů, osvětlení trouby, personalizace nastavení (denní čas, hlasitost zvukového signálu, displej), paměť posledního nastavení času pečení, energetická třida A, jmenovitý příkon: 2,5 kW, elektrické napětí: 230 V, příslušenství: 1x pekáč, 1x rošt, nerez | 1 |  | 1 | 3838782518256 | 29 | 31 | 620 | 660 | 675 | 276.21 | 595 | 595 | 564 | 8516608000 | SI
|  | 738747 | VT 332 CX | 5990 | 69 | Elektrická trouba samostatná, HomeMade tvar trouby, objem trouby 77 l, ergonomické knoflíky pro nastavení teploty a způsob ohřevu, dotykové programovatelné hodiny, programování doby pečení, odložení startu s automatickým vypnutím, kuchyňská minutka, multifunkční trouba 10 funkcí, možnost regulace teploty 50-300 °C, program Pizza 300 °C, program pro pomalé pečení, program pro mražená a hotová jídla, funkce pečení v krocích, funkce gratinování, rychlý předehřev trouby, rozmrazování, vedení v troubě – drátěné rošty, ECO CLEAN funkce ekologického čištění trouby párou, nerez s úpravou proti otiskům prstů, osvětlení trouby, personalizace nastavení (denní čas, hlasitost zvukového signálu, displej), paměť posledního nastavení času pečení, energetická třida A, jmenovitý příkon: 2,5 kW, elektrické napětí: 230 V, příslušenství: 1x pekáč, 1x rošt, nerez | 1 |  | 1 | 3838782518225 | 29 | 31 | 620 | 660 | 675 | 276.21 | 595 | 595 | 564 | 8516608000 | SI
|  | 738773 | VT 111 CX | 5290 | 69 | Elektrická trouba samostatná, HomeMade tvar trouby, objem trouby 84 l, ergonomické knoflíky pro nastavení teploty a způsob ohřevu, klasická trouba s grilem 6 funkcí, možnost regulace teploty 50-300 °C, program Pizza 300 °C, program pro pomalé pečení, vedení v troubě – drátěné rošty, ECO CLEAN funkce ekologického čištění trouby párou, nerez s úpravou proti otiskům prstů, osvětlení trouby, energetická třida A, jmenovitý příkon: 2,5 kW, elektrické napětí: 230 V, příslušenství: 1x mělký plech, 1x rošt, nerez |  | 1 | 1 | 3838782518393 | 29 | 31 | 620 | 660 | 675 | 276.21 | 595 | 595 | 564 | 8516608000 | SI
Vestavné mikrovlnné trouby
| P | 738671 | VMT 745 B | 7990 | 16 | Vestavná mikrovlnná trouba, černé sklo, možnost kombinovaného ohřevu (mikrovlnný ohřev + gril), LED displej s možností vypnutí, dotykové ovládání, nerezový interiér trouby, výkon 900 W, výkon grilu Quartz 1200 W, objem 25 l, AUTO menu - 9 přednastavených programů, funkce vícefázový ohřev, automatické rozmrazování podle času a hmotnosti, 5 výkonových stupňů, otočný talíř 315 mm, grilovací rošt, elektronický časovač, hodiny, dětský zámek, ECO CLEAN funkce na čištění trouby, jednoduchá montáž – rámeček již namontovaný na troubu, elektrické napětí: 230 V, jmenovitý příkon: 1 450 W |  |  |  | 8590371076695 | 18 | 19.9 | 657 | 462 | 442 | 134.162 | 595 | 390 | 382 | 8516500090 | CN
| P | 738329 | VMT 445 B | 7990 | 16 | Vestavná mikrovlnná trouba, černé sklo, možnost kombinovaného ohřevu (mikrovlnný ohřev + gril), LED displej s možností vypnutí, elektronické ovládání, nerezový interiér trouby, výkon 900 W, výkon grilu Quartz 1200 W, objem 25 l, AUTO menu - 9 přednastavených programů, funkce vícefázový ohřev, automatické rozmrazování podle času a hmotnosti, 5 výkonových stupňů, otočný talíř 315 mm, grilovací rošt, elektronický časovač, hodiny, dětský zámek, ECO CLEAN funkce na čištění trouby, jednoduchá montáž – rámeček již namontovaný na troubu, elektrické napětí: 230 V, jmenovitý příkon: 1 450 W |  |  |  | 8590371076671 | 18 | 19.9 | 657 | 462 | 442 | 134.162 | 595 | 390 | 375 | 8516500090 | CN
| P | 738330 | VMT 445 W | 7990 | 16 | Vestavná mikrovlnná trouba, bílé sklo, možnost kombinovaného ohřevu (mikrovlnný ohřev + gril), LED displej s možností vypnutí, elektronické ovládání, nerezový interiér trouby, výkon 900 W, výkon grilu Quartz 1200 W, objem 25 l, AUTO menu - 9 přednastavených programů, funkce vícefázový ohřev, automatické rozmrazování podle času a hmotnosti, 5 výkonových stupňů, otočný talíř 315 mm, grilovací rošt, elektronický časovač, hodiny, dětský zámek, ECO CLEAN funkce na čištění trouby, jednoduchá montáž – rámeček již namontovaný na troubu, elektrické napětí: 230 V, jmenovitý příkon: 1 450 W |  |  |  | 8590371076688 | 18 | 19.9 | 657 | 462 | 442 | 134.162 | 595 | 390 | 375 | 8516500090 | CN
| P | 738860 | VMT 445 X | 5490 | 16 | Vestavná mikrovlnná trouba, nerez, možnost kombinovaného ohřevu (mikrovlnný ohřev + gril), LED displej, elektronické ovládání, nerezový interiér trouby, výkon 900 W, výkon grilu Quartz 1000 W, objem 25 l, AUTO menu - 8 přednastavených programů, funkce vícefázový ohřev, automatické rozmrazování podle času a hmotnosti, 5 výkonových stupňů, otočný talíř 315 mm, grilovací rošt, elektronický časovač, hodiny, dětský zámek, ECO CLEAN funkce na čištění trouby, jednoduchá montáž – rámeček již namontovaný na troubu, elektrické napětí: 230 V, jmenovitý příkon: 1 450 W |  |  |  | 8590371076763 | 18.5 | 20.5 | 653 | 466 | 500 | 152.149 | 595 | 388 | 400 | 8516500090 | CN
| P | 738328 | VMT 325 X | 5490 | 16 | Vestavná mikrovlnná trouba, nerez, LED displej, elektronické ovládání, nerezový interiér trouby, výkon 800 W, objem 20 l, AUTO menu - 8 přednastavených programů, funkce vícefázový ohřev, automatické rozmrazování podle času a hmotnosti, 5 výkonových stupňů, otočný talíř 245 mm, grilovací rošt, elektronický časovač, hodiny, dětský zámek, ECO CLEAN funkce na čištění trouby, jednoduchá montáž – rámeček již namontovaný na troubu, elektrické napětí: 230 V, jmenovitý příkon: 1 450 W |  |  |  | 8590371076664 | 15 | 17 | 650 | 441 | 404 | 115.8066 | 595 | 382 | 344 | 8516500090 | CN
|  | 738327 | VMT 125 X | 4490 | 16 | Vestavná mikrovlnná trouba, nerez, vhodná pro instalaci do horní skříňky s hloubkou min. 34 cm, mechanické ovládání, nerezový interiér trouby, výkon 800 W, objem 20 l, AUTO menu - 8 přednastavených programů, automatické rozmrazování podle času a hmotnosti, 5 výkonových stupňů, otočný talíř 245 mm, grilovací rošt, elektronický časovač, dětský zámek, ECO CLEAN funkce na čištění trouby, jednoduchá montáž – rámeček již namontovaný na troubu, elektrické napětí: 230 V, jmenovitý příkon: 1 450 W |  |  |  | 8590371076657 | 15 | 17 | 650 | 449 | 404 | 117.9074 | 595 | 388 | 344 | 8516500090 | CN
Vestavné myčky
|  | 737504 | IM 535 | 8490 | 69 | 45cm vestavná integrovaná myčka, Bílá barva, kapacita myčky 9 sad nádobí, 2 úložné koše, odložený start (3/6/9 hod), samočistící filtr, tablety 3v1, úsporný ECO program, funkce Total Aqua Stop proti přetečení, zvuková signalizace konce mytí, třída energetické účinnosti E, hlučnost 47 dB, spotřeba energie 0,69 kWh, spotřeba vody 9 l, elektrické napětí 230 V |  |  |  | 3838782459672 | 33 | 38 | 485 | 884 | 636 | 272.6786 | 448 | 815 | 550 | 8422110000 | CN
| P | 737492 | IM 565 | 10990 | 69 | 45cm vestavná integrovaná myčka, Bílá barva, kapacita myčky 9 sad nádobí, 2 úložné koše, odložený start (0-24 hod), samočistící filtr, tablety 3v1, automatický program, úsporný ECO program, funkce Total Aqua Stop proti přetečení, zvuková signalizace konce mytí, třída energetické účinnosti D, hlučnost 45 dB, spotřeba energie 0,69 kWh, spotřeba vody 9 l, elektrické napětí 230 V |  |  |  | 3838782459900 | 33 | 38 | 485 | 884 | 636 | 272.6786 | 448 | 815 | 550 | 8422110000 | CN
|  | 737493 | VM 545 X | 9990 | 69 | 45cm vestavná myčka s panelem, Nerez, kapacita myčky 9 sad nádobí, 2 úložné koše, odložený start (0-24 hod), samočistící filtr, tablety 3v1, úsporný ECO program, ½ program, funkce Total Aqua Stop proti přetečení, zvuková signalizace konce mytí, funkce TotalDry – automatické pootevření dveří na konci programu, třída energetické účinnosti E, hlučnost 47 dB, spotřeba energie 0,69 kWh, spotřeba vody 9 l, elektrické napětí 230 V |  |  |  | 3838782460715 | 33 | 38 | 485 | 884 | 636 | 272.6786 | 448 | 815 | 550 | 8422110000 | CN
|  | 737495 | VM 645 X | 10990 | 69 | 60cm vestavná myčka s panelem, Nerez, kapacita myčky 13 sad nádobí, 2 úložné koše, odložený start (0-24 hod), samočistící filtr, tablety 3v1, úsporný ECO program, ½ program, funkce Total Aqua Stop proti přetečení, zvuková signalizace konce mytí, třída energetické účinnosti E, hlučnost 47 dB, spotřeba energie 0,91 kWh, spotřeba vody 11 l, elektrické napětí 230 V |  |  |  | 3838782460739 | 36 | 42 | 630 | 884 | 635 | 353.6442 | 598 | 815 | 550 | 8422110000 | CN
| P | 737494 | VM 565 X | 10990 | 69 | 45cm vestavná myčka s panelem, Nerez, kapacita myčky 9 sad nádobí, 2 úložné koše, odložený start (0-24 hod), samočistící filtr, tablety 3v1, úsporný ECO program, ½ program, funkce Total Aqua Stop proti přetečení, zvuková signalizace konce mytí, třída energetické účinnosti D, hlučnost 45 dB, spotřeba energie 0,69 kWh, spotřeba vody 9 l, elektrické napětí 230 V |  |  |  | 3838782460722 | 33 | 38 | 485 | 884 | 636 | 272.6786 | 448 | 815 | 550 | 8422110000 | CN
|  | 737496 | VM 665 X | 11990 | 69 | 60cm vestavná myčka s panelem, Nerez, kapacita myčky 14 sad nádobí, 2 úložné koše, Invertorový motor, odložený start (0-24 hod), samočistící filtr, tablety 3v1, úsporný ECO program, ½ program, funkce Total Aqua Stop proti přetečení, zvuková signalizace konce mytí, funkce TotalDry – automatické pootevření dveří na konci programu, třída energetické účinnosti D, hlučnost 45 dB, spotřeba energie 0,91 kWh, spotřeba vody 11 l, elektrické napětí 230 V |  |  |  | 3838782460746 | 36 | 42 | 630 | 884 | 635 | 353.6442 | 596 | 817 | 571 | 8422110000 | CN
|  | 737711 | IM 655 | 9990 | 69 | 60cm vestavná integrovaná myčka, kapacita myčky 13 sad nádobí, 2 úložné koše, digitální ukazatel zbytkového času, odložený start (0-24 hod), rychlý 20 min program, úsporný ECO program, 1h mytí program tablety 3v1, funkce Total Aqua Stop proti přetečení, ExtraHygiene - program při teplotě 70 °C pro odstranění většiny bakterií, ExtraDry - extra sušení, funkce SpeedWash, třída energetické účinnosti E, hlučnost 47 dB, spotřeba energie 0,93 kWh, spotřeba vody 9,9 l, elektrické napětí 230 V |  |  |  | 8590371076565 | 31 | 33.3 | 640 | 890 | 665 | 378.784 | 596 | 817 | 556 | 84221100 | SI
|  | 737713 | IM 656 | 9990 | 69 | 60cm vestavná integrovaná myčka, kapacita myčky 13 sad nádobí, 2 úložné koše, digitální ukazatel zbytkového času, příborová zásuvka, odložený start (0-24 hod), rychlý 20 min program, automatický program, úsporný ECO program, 1h mytí program, tablety 3v1, funkce Total Aqua Stop proti přetečení, ExtraHygiene - program při teplotě 70 °C pro odstranění většiny bakterií, funkce TotalDry – automatické pootevření dveří na konci programu, funkce SpeedWash, třída energetické účinnosti D, hlučnost 45 dB, spotřeba energie 0,93 kWh, spotřeba vody 9,9 l, elektrické napětí 230 V |  |  |  | 8590371076459 | 31 | 33.3 | 640 | 890 | 665 | 378.784 | 596 | 817 | 571 | 84221100 | SI
| P | 737573 | IM 685 | 12990 | 69 | 60 cm vestavná integrovaná myčka, kapacita myčky 16 sad nádobí, 3 úložné koše, digitální ukazatel zbytkového času, příborová zásuvka, odložený start (0-24 hod), rychlý 20 min program, automatický program, úsporný ECO program, 1h mytí program, tablety 3v1, funkce Total Aqua Stop proti přetečení, ExtraHygiene - program při teplotě 70 °C pro odstranění většiny bakterií, funkce TotalDry – automatické pootevření dveří na konci programu, funkce SpeedWash, třída energetické účinnosti D, hlučnost 45 dB, spotřeba energie 0,85 kWh, spotřeba vody 11 l, elektrické napětí 230 V |  |  |  | 8590371076350 | 30.5 | 32.8 | 640 | 890 | 665 | 378.784 | 596 | 817 | 571 | 84221100 | SI
| P | 737712 | IM 687 | 13990 | 69 | 60 cm vestavná integrovaná myčka, Bílá barva, kapacita myčky 16 sad nádobí, 3 úložné koše, Invertorový motor, digitální ukazatel zbytkového času, příborová zásuvka, odložený start (0-24 hod), rychlý 20 min program, automatický program, úsporný ECO program, 1h mytí program, tablety 3v1, funkce Total Aqua Stop proti přetečení, ExtraHygiene - program při teplotě 70 °C pro odstranění většiny bakterií, funkce TotalDry – automatické pootevření dveří na konci programu, funkce SpeedWash, třída energetické účinnosti C, hlučnost 44 dB, spotřeba energie 0,76 kWh, spotřeba vody 9,6 l, elektrické napětí 230 V |  |  |  | 8590371076558 | 32.5 | 34.8 | 640 | 890 | 665 | 378.784 | 596 | 817 | 556 | 84221100 | SI
Volně stojící myčky 60cm
|  | 737497 | SM 635 W | 8490 | 69 | Volně stojící myčka, Bílá barva, kapacita myčky 13 sad nádobí, 2 úložné koše, samočistící filtr, tablety 3v1, úsporný ECO program, ½ program, funkce Total Aqua Stop proti přetečení, zvuková signalizace konce mytí, třída energetické účinnosti E, hlučnost 47 dB, spotřeba energie 0,91 kWh, spotřeba vody 11 l, elektrické napětí 230 V |  |  |  | 3838782460753 | 42.5 | 49 | 645 | 871 | 645 | 362.3578 | 598 | 845 | 600 | 8422110000 | CN
|  | 737498 | SM 685 W | 9990 | 69 | Volně stojící myčka, bílá barva, kapacita myčky 14 sad nádobí, 3 úložné koše, příborová zásuvka, samočistící filtr, tablety 3v1,automatický program, úsporný ECO program, poloviční plnění, funkce Total Aqua Stop proti přetečení, zvuková signalizace konce mytí, odložený start, funkce TotalDry – automatické pootevření dveří na konci programu, třída energetické účinnosti E, hlučnost 45 dB, elektrické napětí 230 V |  |  |  | 3838782460760 | 33 | 38 | 645 | 645 | 890 | 370.2622 | 598 | 610 | 845 | 8422110000 | CN
Volně stojící myčky 45cm
|  | 737499 | SM 535 W | 8490 | 69 | Volně stojící myčka, Bílá barva, kapacita myčky 9 sad nádobí, 2 úložné koše, samočistící filtr, tablety 3v1, úsporný ECO program, funkce Total Aqua Stop proti přetečení, zvuková signalizace konce mytí, třída energetické účinnosti E, hlučnost 47 dB, spotřeba energie 0,74 kWh, spotřeba vody 9 l, elektrické napětí 230 V |  |  |  | 3838782460777 | 33 | 38 | 495 | 645 | 890 | 284.1547 | 448 | 610 | 845 | 8422110000 | CN
|  | 737500 | SM 585 W | 9490 | 69 | Volně stojící myčka, bílá barva, kapacita myčky 11 sad nádobí, 3 úložné koše, příborová zásuvka, Invertorový motor, samočistící filtr, tablety 3v1,automatický program, úsporný ECO program, poloviční plnění, funkce Total Aqua Stop proti přetečení, zvuková signalizace konce mytí, odložený start, funkce TotalDry – automatické pootevření dveří na konci programu, třída energetické účinnosti D, hlučnost 45 dB, elektrické napětí 230 V |  |  |  | 3838782460784 | 33 | 38 | 495 | 645 | 890 | 284.1547 | 448 | 610 | 845 | 8422110000 | CN
Vestavné chladničky
|  | 732626 | VC 1811 | 10990 | 194 | Vestavná chladnička, Bílá barva, mechanické ovládání, automatické odmrazování chladícího prostoru, způsob zabudování - pojezdy, 4 skleněné variabilní výsuvné police, 3 police ve dveřích, držák na vajíčka, praktické police ve dveřích na láhve, drátěný rošt na lahve, VitaBox s HumidityControl – zeleninová zásuvka s regulací vlhkosti vzduchu, HiddenSpace - skrytý úložný prostor umístěný ze spodní části zásuvky VitaBox, MaxiBox – velká mrazící zásuvka s objemem 38 l, LED osvětlení, netto objem chl./ mraz.: 189 l / 71 l, skladovací doba při výpadku energie: 18 h, hlučnost: 38 dB, rozměry spotřebiče: (v x š x h) 1.772 x 540 x 545 mm, spotřeba energie: 287 kWh/rok, 1 kompresor, třída energetické účinnosti F, elektrické napětí: 230 V |  |  |  | 3838782167379 | 61 | 63.5 | 585 | 1835 | 650 | 697.7587 | 540 | 1775 | 545 | 8418108099 | SI
| P | 740182 | VC 1822 | 12990 | 194 | Vestavná chladnička, bílá barva, elektronické ovládání, automatické odmrazování chladícího prostoru, způsob zabudování – pojezdy, 5 variabilních skleněných výsuvných polic, 3 police ve dveřích, držák na vajíčka, praktické police ve dveřích na láhve, drátěný rošt na lahve, VitaBox s HumidityControl – zeleninová zásuvka s regulací vlhkosti vzduchu, HiddenSpace – skrytý úložný prostor umístěný ze spodní části zásuvky VitaBox, MaxiBox – velká mrazící zásuvka s objemem 38 l, LED osvětlení, netto objem chladnička/mraznička 189 l/71 l, skladovací doba při výpadku energie 13 h, mrazící kapacita 3,2 kg/24h, úroveň emisí hluku 38 dB (A) re 1 pW, rozměry spotřebiče (v x š x h) 1.772 x 540 x 545 mm, spotřeba energie 218 kWh/rok, 1 kompresor, třída energetické účinnosti E, třída emisí hluku C, elektrické napětí 230 V |  |  |  | 8590371077159 | 55 | 57 | 585 | 1835 | 650 | 697.7587 | 540 | 1775 | 545 | 8418108099 | RS
| P | 732627 | VCN 1821 | 14990 | 194 | Vestavná chladnička, Bílá barva, elektronické ovládání, automatické odmrazování chladícího i mrazícího prostoru NoFrost, způsob zabudování - pojezdy, 4 skleněné variabilní výsuvné police, 3 police ve dveřích, držák na vajíčka, praktické police ve dveřích na láhve, drátěný rošt na lahve, VitaBox s Humidity Control – zeleninová zásuvka s regulací vlhkosti vzduchu, MaxiBox – velká mrazící zásuvka s objemem 38 l, LED osvětlení, netto objem chl./ mraz.: 180 l / 68 l, skladovací doba při výpadku energie: 16 h, hlučnost: 39 dB, rozměry spotřebiče: (v x š x h) 1.772 x 540 x 545 mm, spotřeba energie: 230 kWh/rok, 1 kompresor, třída energetické účinnosti F, elektrické napětí: 230 V |  |  |  | 3838782167362 | 65 | 67.5 | 585 | 1835 | 650 | 697.7587 | 540 | 1775 | 545 | 8418108099 | SI
* Záruční doba 24 měsíců (Záruční doba začíná dnem převzetí spotřebiče kupujícím)
P= Premium
N = Novinka
* Likvidační poplatek (PHE) = poplatek za likvidaci historického elektrozařízení uvedeného na trh před 13.8.2005.
Novela zákona č. 185/2001 Sb. o odpadech, která se týká elektrických a elektronických zařízení.
Likvidační poplatek se netýká plynových spotřebičů (vestavné plynové varné desky).
V Praze 19.8. 2022